## Table 1
SECRETARIA DE INFRAESTRUCTURA PRECIOS DE REFERENCIA PARA EL DEPARTAMENTO DEL CESAR ANALISIS DE PRECIOS UNITARIOS DE REFERENCIA PARA EL DEPARTAMENTO DEL CESAR Calle 16 No 12 - 120 - Telefax: (5) 5749671 - e-mail: obras@gobcesar.gov.co - Valledupar, Cesar.
REGION NORTE
MUNICIPIO DE VALLEDUPAR
DISTANCIA (KM): % FACTOR (%): 0 |  |  |  |  | 2024
ITEMS | DESCRIPCION | UN | CANT |  | VR. UNIT |  | VR. PARCIAL
I PRELIMINARES
1 | DESCAPOTE A MANUAL EN TERRENO COMUN, M2 5.000,00 HASTA EXP .15 MT
0 | HERRAMIENTAS MENORES %MO |  |  | 0.03 |  | 4854.06 |  |  | 145.62
0 0 | MANO DE OBRA AA hc |  |  | 0.13 |  | 37338.94 |  |  | 4854.06
2 | LOCALIZACION Y REPLANTEO CON EQUIPO M2 | [7 empty] | 5519
0 | ESTACA DE MADERA 2" X 2" X 1 MTRO ML |  |  | 0.35 |  | 3500 |  |  | 1225
0 | LIENZA NYLON /100 ml Rllo |  |  | 0.01 |  | 18900 |  |  | 189
0 0 | PUNTILLA 2 1/2" X 11 CC lb Equipo de topografía teodolito electrónico con |  |  | 0.0027 |  | 5415 |  |  | 14.62
| abertura de anteojo de 42- 45 mm. aumento del MES |  |  | 0.0002 |  |  |  |  | 714.33
anteojo: 30x.distancia mínima de enfoque: 1 - 1.5 m. precisión: 5´´ | [5 empty] | 3571625
CADENERO 1 |  | MES |  | 0.0001 |  | 2467900 |  | 246.79
CADENERO 2 |  | MES |  | 0.0001 |  | 4935800 |  | 493.58
TOPOGRAFO |  | MES |  | 0.0001 |  | 221833.33 |  | 22.18
MANO DE OBRA AA |  | hc |  | 0.07 |  | 37338.94 |  | 2613.73
0 0 0 0 0
3 | LOCALIZACION Y REPLANTEO CON EQUIPO EN M2 4.467,00 VIAS URBANAS
0 0 0
ESTACA DE MADERA 2" X 2" X 1 MTRO |  | ML |  | 0.25 |  | 3500 |  | 875
PUNTILLA 2 1/2" X 11 CC |  | lb |  | 0.002 |  | 5415 |  | 8.12
Equipo de topografía teodolito electrónico con
abertura de anteojo de 42- 45 mm. aumento del anteojo: 30x.distancia mínima de enfoque: 1 - |  | MES |  | 8e-05 |  |  |  | 285.73
1.5 m. precisión: 5´´ | [5 empty] | 3571625
CADENERO 1 |  | MES |  | 9e-05 |  | 2467900 |  | 222.11
CADENERO 2 |  | MES |  | 9e-05 |  | 4935800 |  | 444.22
TOPOGRAFO |  | MES |  | 8e-05 |  | 221833.33 |  | 17.75
MANO DE OBRA AA |  | hc |  | 0.07 |  | 37338.94 |  | 2613.73
0 0 0 0 0

## Table 2
4 | DESCAPOTE A MANUAL EN TERRENO CON PIEDRA, HASTA EXP .15 MT
|  | M2 |  |  | 6153
0 | HERRAMIENTAS MENORES | %MO | 0.03 | 5974.23 | 179.23
0 | MANO DE OBRA AA | hc | 0.16 | 37338.94 | 5974.23
0
5 | DESCAPOTE A MAQUINA EXP < O = A .20- AREAS MAYORES A 2000M2-INCL.RETIRO SOBRANTE A 2KM
|  | M2 |  |  | 4483
0 | Motoniveladora potencia 215 HP, ancho de cuchilla 4,27 m, peso 18 ton.
|  | h | 0.001 |  | 318.36
244893.48
0 | VOLQUETA 6 m3 | vj | 0.026 | 150000 | 3900
0 | Cargador : Potencia en el volante 110 hp, Clasificación de RPM del motor 2300.
|  | h | 0.0002 |  | 36.73
183669.24
0 | TRANSPORTE MOTONIVELADORA | h | 0.003 | 90000 | 227.7
0
6 | CERRAMIENTO PROVISIONAL EN TELA VERDE 2.1
|  | ML |  |  | 29257
0 | TELA VERDE ESTABILIZADA H=2.1 | ML | 1 | 2006 | 2006
0 | PUNTILLA 2 1/2" X 11 CC | lb | 0.03 | 5415 | 146.21
0 | TABLA 1''X2"X3.00MT ALGARROBILLO | UN | 0.8 | 7350 | 5880
0 | ALGARROBILLO 2"X2"X3.00MT | UN | 0.8 | 10500 | 8400
0 | DESPERDICIO | % | 0.05 | 16432.21 | 821.61
0 | TRANSPORTE | % | 0.03 | 17253.82 | 465.85
0 | HERRAMIENTAS MENORES | %MO | 0.03 | 11201.68 | 336.05
0 | MANO DE OBRA AA | hc | 0.3 | 37338.94 | 11201.68
0
7 | CUBIERTA EN LAMINA DE ZINC CAL 34 DE ACESCO O SIMILAR
|  | M2 |  |  | #N/A
0 | LAM. ZINC COR. ACESCO 3 X 8 C-34 | M2 | 0.51 | 25407 | 12957.57
0 | AMARRES N. 16 | UN | 6 | #N/A | #N/A
0 | PUNTILLA CON CABEZA 2" 159UN/LB | lb | 0.03 | 5415 | 42.69
0 | TABLA ALGARROBILLO BURRA 25CMT X3MTR | UN | 0.5 |  | 4000
30801
0 | DESPERDICIO | % | 0.03 | #N/A | #N/A
0 | TRANSPORTE | % | 0.03 | #N/A | #N/A
0 | ANDAMIO TUBULAR CON PLANCHON | d | 0.2 |  | #N/A
#N/A
0 | HERRAMIENTAS MENORES | %MO | 0.03 | 5002.77 | 150.08
0 | MANO DE OBRA AA | hc | 0.5 | 37338.94 | 18669.47
0
8 | TRAZADO Y REPLANTEO | M2 |  |  | 5840
0 | ESTACA DE MADERA 2" X 2" X 1 MTRO | ML | 0.3 | 3500 | 1050
0 | PUNTILLA CON CABEZA 2" 159UN/LB | lb | 0 | 5415 | 14.62
0 | DESPERDICIO | % | 0.05 | 1064.62 | 53.23
0 | TRANSPORTE | % | 0.03 | 1117.85 | 33.54
0 | TOPOGRAFO - Profesional Categoria 5 | ms | 0.0003 | 6655000 | 1996.5
0 | HERRAMIENTAS MENORES | %MO | 0.03 | 2613.73 | 78.41
0 | MANO DE OBRA AA | hc | 0.07 | 37338.94 | 2613.73
0
9 | EXCAVACION MANUAL | M3 |  |  | 50045
0 | HERRAMIENTAS MENORES | %MO | 0.03 | 48540.62 | 1504.76
0 | MANO DE OBRA AA | hc | 1.3 | 37338.94 | 48540.62
0
10 | EXCAVACION MANUAL HASTA .20 X .30 EN TERRENO COMUN
|  | ML |  |  | 2500
0 | HERRAMIENTAS MENORES | %MO | 0.03 | 2427.03 | 72.81
0 | MANO DE OBRA AA | hc | 0.07 | 37338.94 | 2427.03
0
11 | EXCAVACION MANUAL BAJO NIVEL FREATICO, PROFUNDIDA MAXIMA 2.00 MT
|  | M3 |  |  | 129468
0 | MOTOBOMBA A GASOLINA CON OPERADOR | Día | 0.1 | 333200 | 33320
0 | HERRAMIENTAS MENORES | %MO | 0.03 | 93347.35 | 2800.42
0 | MANO DE OBRA AA | hc | 2.5 | 37338.94 | 93347.35
0
12 | EXCAVACION A MAQUINA SIN RETIRO DE SOBRANTES
|  | M3 |  |  | 20130
0 | Retroexcavadora sobre oruga, potencia 158 kw, balde de 1.5 m3
|  | h | 0.07 |  | 17142.54
244893.48
0 | MANO DE OBRA AA | hc | 0.08 | 37338.94 | 2987.12
0
13 | EXCAVACION EN ROCA | M3 |  |  | 189399
0 | COMPRESOR DE DOS MARTILLOS | h | 1.2 | 136850 | 164220
0 | Retroexcavadora sobre oruga, potencia 158 kw, balde de 1.5 m3
|  | h | 0.04 |  | 9795.74
244893.48
0 | HERRAMIENTAS MENORES | %MO | 0.03 | 14935.58 | 448.07
0 | MANO DE OBRA AA | hc | 0.4 | 37338.94 | 14935.58
0
14 | EXCAVACION A MAQUINA ACUEDUCTOS Y ALCANTARILLADOS
|  | M3 |  |  | 19756
0 | Retroexcavadora sobre oruga, potencia 158 kw, balde de 1.5 m3
|  | h | 0.07 |  | 17142.54
244893.48
0 | MANO DE OBRA AA | hc | 0.07 | 37338.94 | 2613.73
0
15 | NIVELACION DE TERRENO PARA ANDENES Y PAVIMENTO INCL. CORTE MANUAL
|  | M3 |  |  | 40767
0 | HERRAMIENTAS MENORES | %MO | 0.03 | 39579.27 | 1187.38
0 | MANO DE OBRA AA | hc | 1.06 | 37338.94 | 39579.27
0
16 | DESCAPOTE | M2 |  |  | 2612
0 | CARROTANQUE (1.000 Litros) | h | 0.0013 | 82268.52 | 106.95
0 | Motoniveladora potencia 215 HP, ancho de cuchilla 4,27 m, peso 18 ton.
|  | h | 0.001 |  | 244.89
244893.48
0 | VIBROCOMPACTADOR TIPO DINAPAC CA 15 | h | 0.003 | 112400 | 337.2
0 | HERRAMIENTAS MENORES | %MO | 0.03 | 1866.95 | 56.01
0 | MANO DE OBRA AA | hc | 0.05 | 37338.94 | 1866.95
0
17 | RELLENOS DE EXCAVACION-COMPACTADO | M3 |  |  | 27262
0 | VIBROCOMPACTADOR TIPO RANA | d | 0.045 | 178500 | 8032.5
0 | HERRAMIENTAS MENORES | %MO | 0.03 | 18669.47 | 560.08
0 | MANO DE OBRA AA | hc | 0.5 | 37338.94 | 18669.47
0
18 | SUB-BASE GRANULAR, INCL. SUMINISTRO Y COMPACTACION
|  | M3 |  |  | 104178
0 | SUB-BASE | M3 | 1.3 | 54740 | 71162
| Desperdicio | % | 0.05 | 71162 | 3558.1
0 | TRANSPORTE MATERIAL | KM | 1.3 | 1152 | 14976
0 | Motoniveladora potencia 215 HP, ancho de cuchilla 4,27 m, peso 18 ton.
|  | h | 35 |  | 6996.96
244893.48
0 | CARROTANQUE (1.000 Litros) | h | 35 | 82268.52 | 2350.53
0 | VIBROCOMPACTADOR TIPO DINAPAC CA 15 | h | 35 | 112400 | 3211.43
0 | HERRAMIENTAS MENORES | %MO | 0.03 | 1866.95 | 56.01
0 | MANO DE OBRA AA | hc | 0.05 | 37338.94 | 1866.95
0
19 | BASE GRANULAR, INCL. SUMINISTRO Y COMPACTACION
|  | M3 |  |  | 139464
0 | BASE | M3 | 1.3 | 78540 | 102102
| Desperdicio | % | 0.05 | 102102 | 5105.1
0 | TRANSPORTE 10 Kilometros | KM | 1.3 | 1152 | 14976
0 | Motoniveladora potencia 215 HP, ancho de cuchilla 4,27 m, peso 18 ton.
|  | h | 25 |  | 9795.74
244893.48
0 | CARROTANQUE (1.000 Litros) | h | 35 | 82268.52 | 2350.53
0 | VIBROCOMPACTADOR TIPO DINAPAC CA 15 | h | 35 | 112400 | 3211.43
0 | HERRAMIENTAS MENORES | %MO | 0.03 | 1866.95 | 56.01
0 | MANO DE OBRA AA | hc | 0.05 | 37338.94 | 1866.95
0
20 | RELLENO EN TRITURADO PARA ATRAQUES Y TUBERIAS, INCL. SUMINISTRO Y COMPACTACION TAM. MÁX. F 1 1/4"
|  | M3 |  |  | 167302
0 | TRITURADO 3/4 | M3 | 1 | 95200 | 95200
| Desperdicio | % | 0.05 | 95200 | 4760
0 | TRANSPORTE 10 Kilometros | KM | 1 | 1152 | 11520
0 | PORCENTAJE POR COMPACTACION | M3 | 0.3 | 95200 | 28560
0 | VIBROCOMPACTADOR TIPO RANA | d | 0.045 | 178500 | 8032.5
0 | HERRAMIENTAS MENORES | %MO | 0.03 | 18669.47 | 560.08
0 | MANO DE OBRA AA | hc | 0.5 | 37338.94 | 18669.47
0
21 | RELLENO SELECCIONADO, INCL. SUMINISTRO Y COMPACTACION
|  | M3 |  |  | 119122
0 | RELLENO SELECCIONADO | M3 | 1 | 51170 | 51170
0 | PORCENTAJE POR COMPACTACION | M3 | 0.3 | 51170 | 15351
| Desperdicio | % | 0.05 | 66521 | 3326.05
0 | TRANSPORTE 10 Kilometros | KM | 1 | 1152 | 11520
0 | EQUIPO DE ESTENDIDA -Motoniveladora potencia 215 HP, ancho de cuchilla 4,27 m, peso 18 ton.
|  | Hr | 25 |  | 7733.12
193328
0 | EQUIPO DE HUMEDECIMIENTO - Carrotanque de agua(1000 Galones)
|  | Hr | 25 |  | 2760
69000
0
0 | VIBROCOMPACTADOR TIPO RANA | d | 0.045 | 178500 | 8032.5
0 | HERRAMIENTAS MENORES | %MO | 0.03 | 18669.47 | 560.08
0 | MANO DE OBRA AA | hc | 0.5 | 37338.94 | 18669.47
0
22 | RELLENO GRANULAR (BASE), INCL. SUMINISTRO Y COMPACTACION
|  | M3 |  |  | 145989
0 | BASE | M3 | 1 | 78540 | 78540
0 | PORCENTAJE POR COMPACTACION | M3 | 0.3 | 78540 | 23562
| Desperdicio | % | 0.05 | 102102 | 5105.1
0 | TRANSPORTE 10 Kilometros | KM | 1 | 1152 | 11520
0 | VIBROCOMPACTADOR TIPO RANA | d | 0.045 | 178500 | 8032.5
0 | HERRAMIENTAS MENORES | %MO | 0.03 | 18669.47 | 560.08
0 | MANO DE OBRA AA | hc | 0.5 | 37338.94 | 18669.47
0
23 | CAMA EN ARENA ESPESOR ,10MT | M3 |  |  | 129148
0 | ARENA LAVADA CANTERA | M3 | 1 | 69020 | 69020
0 | PORCENTAJE POR COMPACTACION | M3 | 0.3 | 69020 | 20706
| Desperdicio | % | 0.05 | 89726 | 4486.3
0 | TRANSPORTE 10 Kilometros | KM | 1 | 1152 | 11520
0 | VIBROCOMPACTADOR TIPO RANA | d | 0.045 | 178500 | 8032.5
0 | HERRAMIENTAS MENORES | %MO | 0.03 | 14935.58 | 448.07
0 | MANO DE OBRA AA | hc | 0.4 | 37338.94 | 14935.58
0
II | DEMOLICIONES y DESMONTES
24 | RETIRO SOBRANTES | M3 |  |  | 34794
0 | VOLQUETA 6 m3 | vj | 0.2 | 150000 | 30000
0 | Cargador : Potencia en el volante 110 hp, Clasificación de RPM del motor 2300.
|  | h | 0.02 |  | 3673.38
183669.24
0 | MANO DE OBRA AA | HR | 0.03 | 37338.94 | 1120.17

## Table 3
25 | DEMOLICIÓN MUROS SENCILLOS | M2 |  |  | 23075
0 | HERRAMIENTAS MENORES | %MO | 0.03 | 22403.36 | 672.1
0 | MANO DE OBRA AA | hc | 0.6 | 37338.94 | 22403.36
0
26 | DEMOLICIÓN MUROS DOBLES | M2 |  |  | 30767
0 | HERRAMIENTAS MENORES | d | 0.03 | 29871.15 | 896.13
0 | MANO DE OBRA AA | hc | 0.8 | 37338.94 | 29871.15
0
27 | DEMOLICIÓN PISO ESPESOR HASTA .10 | M2 |  |  | 21153
0 | HERRAMIENTAS MENORES | %MO | 0.03 | 20536.42 | 616.09
0 | MANO DE OBRA AA | hc | 0.55 | 37338.94 | 20536.42
0
28 | CORTE CALZADA EN CONCRETO | ML |  |  | 20322
0 | CORTADORA CON PUNTA DE DIAMANTE | Ml | 1 | 8000 | 8000
0 | MANO DE OBRA AA | hc | 0.33 | 37338.94 | 12321.85
0
29 | DEMOLICIÓN ANDENES MENORES DE 50 CM
|  | Ml |  |  | 10384
0 | HERRAMIENTAS MENORES | %MO | 0.03 | 10081.51 | 302.45
0 | MANO DE OBRA AA | hc | 0.27 | 37338.94 | 10081.51
0
30 | DEMOLICIÓN ANDENES | M2 |  |  | 10384
0 | HERRAMIENTAS MENORES | %MO | 0.03 | 10081.51 | 302.45
0 | MANO DE OBRA AA | hc | 0.27 | 37338.94 | 10081.51
0
31 | DEMOLICION BORDILLO EN CONCRETO EXISTENTES
|  | Ml |  |  | 9615
0 | HERRAMIENTAS MENORES | %MO | 0.03 | 9334.73 | 280.04
0 | MANO DE OBRA AA | hc | 0.25 | 37338.94 | 9334.73
0
32 | DEMOLICIÓN PAVIMENTOS EN CONCRETO e= 0,15 y 0,20 m
|  | M2 |  |  | 27444
0 | HERRAMIENTAS MENORES | %MO | 0.05 | 26137.26 | 1306.86
0 | MANO DE OBRA AA | hc | 0.7 | 37338.94 | 26137.26
0
33 | DEMOLICIÓN MANUAL DE PAVIMENTOS EN CONCRETO
|  | M3 |  |  | 129992
0 | HERRAMIENTAS MENORES | %MO | 0.03 | 126205.61 | 3786.17
0 | MANO DE OBRA AA | hc | 3.38 | 37338.94 | 126205.61
0
34 | DEMOLICIÓN PAVIMENTOS EN EMPEDRADOS
|  | M3 |  |  | 76918
0 | HERRAMIENTAS MENORES | %MO | 0.03 | 74677.88 | 2240.34
0 | MANO DE OBRA AA | hc | 2 | 37338.94 | 74677.88
0
35 | DEMOLICIÓN MECANICA DE PAVIMENTOS EN CONCRETO
|  | M3 |  |  | 172154
0 | COMPRESOR DE DOS MARTILLOS | HR | 1.1 | 136850 | 150535
0 | MATERIALES VARIOS PARA DEMARCACIÓN | M3 | 1.03 | 1200 | 1236
0 | HERRAMIENTAS MENORES | M | 0.03 | 19789.64 | 593.69
0 | MANO DE OBRA AA | hc | 0.53 | 37338.94 | 19789.64
0
36 | DEMOLICIÓN DE PAVIMENTOS EN CONCRETO ASFÁLTICO MANUAL
|  | M3 |  |  | 67289
0 | COMPRESOR DE DOS MARTILLOS | HR | 0.3 | 136850 | 41055
0 | MATERIALES VARIOS PARA DEMARCACIÓN | M3 | 1.03 | 1200 | 1236
0 | HERRAMIENTAS MENORES | M3 | 0.03 | 24270.31 | 728.11
0 | MANO DE OBRA AA | Día | 0.65 | 37338.94 | 24270.31
0
37 | DEMOL.PLACAS MACIZAS 0.10 PARA MESONES
|  | ML |  |  | 21153
0 | HERRAMIENTAS MENORES | %MO | 0.03 | 20536.42 | 616.09

## Table 4
0 MANO DE OBRA AA hc 0,55 37.338,94 20.536,42 0
38 | DEMOLICION MANUAL DE VIGA EN CONCRETO M3 #N/A
0 ANDAMIO TUBULAR CON PLANCHON HR 9,00 #N/A #N/A 0 COMPRESOR NEUMÁTICO CON UN MARTILLO
HR 0,70 0 0 0 | [8 empty] | 70805
101150
HERRAMIENTAS MENORES |  |  |  | %MO | 0.3 |  |  | 56008.41 |  | 16802.52
MANO DE OBRA AA |  |  |  | HR | 1.5 |  |  | 37338.94 |  | 56008.41
39 | DEMOLICION CON EQUIPOS DE COLUMNA EN M3 273.744,00 CONCRETO
0 | COMPRESOR DE DOS MARTILLOS |  | HR |  |  | 1.25 |  | 136850 |  |  | 171062.5
0 | CORTADORA CON PUNTA DE DIAMANTE |  | DIA |  |  | 0.7 |  | 8000 |  |  | 5600
0 | HERRAMIENTAS MENORES |  | %MO |  |  | 0.3 |  | 74677.88 |  |  | 22403.36
0 0 | MANO DE OBRA AA |  | HR |  |  | 2 |  | 37338.94 |  |  | 74677.88
40 | DEMOLICION DE CIMIENTO CICLOPEO |  | M3 | [7 empty] | 311262
0 | COMPRESOR DE DOS MARTILLOS |  | HR |  |  | 1.6 |  | 136850 |  |  | 218960
0 | HERRAMIENTAS MENORES |  | %MO |  |  | 0.03 |  | 89613.45 |  |  | 2688.4
0 | MANO DE OBRA AA |  | HR |  |  | 2.4 |  | 37338.94 |  |  | 89613.45
0
41 | DESMONTE DE APARATOS SANITARIOS, UN 75.515,00 LAVAMANOS Y LAVAPLATOS
0 HERRAMIENTA MENOR |  | %MO |  |  |  | 0.03 | 73315.52 |  |  |  | 2199.47
0 MANO DE OBRA BB 0 |  | hc |  |  |  | 1.8 | 40730.85 |  |  |  | 73315.52
42 | DESMONTE CUBIERTAS Y CIELO RASO | M2 | [8 empty] | #N/A
0 | ANDAMIO TUBULAR CON PLANCHON | d |  |  |  | 0.5 | #N/A |  |  |  | #N/A
0 | HERRAMIENTAS MENORES | %MO |  |  |  | 0.03 | 22403.36 |  |  |  | 672.1
0 0 | MANO DE OBRA AA | hc |  |  |  | 0.6 | 37338.94 |  |  |  | 22403.36
43 | DESMONTE MARCOS Y PUERTAS | M2 | [8 empty] | 21153
0 | HERRAMIENTAS MENORES | %MO |  |  |  | 0.03 | 20536.42 |  |  |  | 616.09
0 | MANO DE OBRA AA | hc |  |  |  | 0.55 | 37338.94 |  |  |  | 20536.42
0
44 | DESMONTE CUBIERTAS CANALETA ASBESTO M2 #N/A CEMENTO
0 0 0 0
ANDAMIO TUBULAR CON PLANCHON |  |  |  | d | 0.5 |  |  | #N/A |  | #N/A
HERRAMIENTAS MENORES |  |  |  | %MO | 0.03 |  |  | 11948.46 |  | 358.45
MANO DE OBRA AA |  |  |  | hc | 0.32 |  |  | 37338.94 |  | 11948.46
45 | DESMONTE CUBIERTAS ONDULADAS M2 #N/A
0 0 0 0
ANDAMIO TUBULAR CON PLANCHON |  |  |  | d | 0.5 |  |  | #N/A |  | #N/A
HERRAMIENTAS MENORES |  |  |  | %MO | 0.03 |  |  | 6721.01 |  | 201.63
MANO DE OBRA AA |  |  |  | hc | 0.18 |  |  | 37338.94 |  | 6721.01
46 | RETIRO DE ASFALTO EN PLACA DE CUBIERTA M2 11.538,00

## Table 5
0 | HERRAMIENTAS MENORES | %MO | 0.03 | 11201.68 | 336.05
0 | MANO DE OBRA AA | hc | 0.3 | 37338.94 | 11201.68
0
47 | DESMONTE CERCHA METALICA EXISTENTE | ML |  |  | #N/A
0 | ANDAMIO TUBULAR CON PLANCHON | d | 0.5 | #N/A | #N/A
0 | HERRAMIENTAS MENORES | %MO | 0.03 | 3733.89 | 112.02
0 | MANO DE OBRA AA | hc | 0.1 | 37338.94 | 3733.89
0
48 | RETIRO DE TUBERIA DE 0 A 12" NO INCL. EXCAVACION
|  | ML |  |  | 7307
0 | HERRAMIENTAS MENORES | %MO | 0.03 | 7094.4 | 212.83
0 | MANO DE OBRA AA | hc | 0.19 | 37338.94 | 7094.4
0
49 | ACARREO MATERIALES PETREOS POR KILOMETRO | M3/K m
1152
0 | TRANSPORTE MATERIAL | M3/Km | 1 | 1152 | 1152
0
0
50 | ACARREO EN CARRETILLA DE MATERIALES, ESCOMBROS Y OTROS, DISTANCIA MAXIMA 100 ML
|  | M3 |  |  | 17643
0 | HERRAMIENTAS MENORES | %MO | 0.05 | 16802.52 | 840.13
0 | MANO DE OBRA AA | hc | 0.45 | 37338.94 | 16802.52
0
51 | CORTE DE ARBOL PORTE BAJO SACADO DE RAIZ, HASTA .20 MT DE DIAMETRO, INCL. RETIRO AL BOTADERO OFICIAL, RELLENO DE HUECO Y PERMISO DE CORPOCESAR
|  | UN |  |  | 305755
0 | VOLQUETA 6 m3 | vj | 0.5 | 150000 | 75000
0 | HERRAMIENTAS MENORES | %MO | 0.03 | 224033.63 | 6721.01
0 | MANO DE OBRA AA | hc | 6 | 37338.94 | 224033.63
0
52 | CORTE DE ARBOL PORTE MEDIO SACADO DE RAIZ, HASTA .80 MT DE DIAMETRO, INCL. RETIRO AL BOTADERO OFICIAL, RELLENO DE HUECO Y PERMISO DE CORPOCESAR
|  | UN |  |  | 684591
0 | VOLQUETA 6 m3 | vj | 2 | 150000 | 300000
0 | HERRAMIENTAS MENORES | %MO | 0.03 | 373389.38 | 11201.68
0 | MANO DE OBRA AA | hc | 10 | 37338.94 | 373389.38
0
53 | CORTE DE ARBOL GRAN PORTE SACADO DE RAIZ, MAYOR DE .80 MT DE DIAMETRO, INCL. RETIRO AL BOTADERO OFICIAL, RELLENO DE HUECO Y PERMISO DE CORPOCESAR
|  | UN |  |  | 1219182
0 | VOLQUETA 6 m3 | vj | 3 | 150000 | 450000
0 | HERRAMIENTAS MENORES | %MO | 0.03 | 746778.77 | 22403.36

## Table 6
0 MANO DE OBRA AA hc 20,00 37.338,94 746.778,77 0
54 | MANEJO DE TRÁFICO (INCLUYE COLOMBINAS DELIMITADORAS DE CARRILES, CINTA ML 8.223,00 REFLECTIVA, PERSONAL DIRIGIENDO TRÁFICO, ETC.)
0 0 0 0 0 0
CINTA SEGURIDAD DE 75 MM X 100 MTS |  |  | ML | 3 |  | 112.76 |  |  | 338.28
DESPERDICIO |  |  | % | 0.01 |  | 338.28 |  |  | 3.38
COLOMBINA PLASTICA P/SEÑALIZACION |  |  | UN | 0.12 |  | 62475 |  |  | 7497
HERRAMIENTAS MENORES |  |  | %MO | 0.03 |  | 373.39 |  |  | 11.2
MANO DE OBRA AA |  |  | hc | 0.01 |  | 37338.94 |  |  | 373.39
55 | BARRERA CON BOMBONES PLASTICOS Y CINTA 1.322,00 DE SEGURIDAD ML
0 0 0 0 0 0
COLOMBINA PLASTICA P/SEÑALIZACION |  |  | UN | 0.01 |  | 62475 |  |  | 631.06
CINTA SEGURIDAD DE 75 MM X 100 MTS |  |  | ML | 3 |  | 112.76 |  |  | 338.28
TRANSPORTE |  |  | Día | 0.0008 |  | 100000 |  |  | 83.33
HERRAMIENTAS MENORES |  |  | %MO | 0.03 |  | 261.37 |  |  | 7.84
MANO DE OBRA AA |  |  | hc | 0.007 |  | 37338.94 |  |  | 261.37
III CIMENTACIONES
56 | CICLOPEOS 60% CONCRETO 1:2.3 Y 40% PIEDRA 622.809,00 M3
0 CONCRETO 1:2:3 ELABORADO EN OBRA- 0 0 0 |  | M3 0,60 |  |  |  |  | 299653.8
3.000PSI CLASE D | [5 empty] | 499423
PIEDRA |  |  | M3 | 0.4 |  | 65000 |  |  | 26000
DESPERDICIO ACARREO EN CARRETILLA DE MATERIALES, |  |  | % | 0.03 |  | 325653.8 |  |  | 9769.61
ESCOMBROS Y OTROS, DISTANCIA MAXIMA 100 |  |  | M3 | 1.03 |  |  |  |  | 18172.29
ML | [5 empty] | 17643
HERRAMIENTAS MENORES |  |  | %MO | 0.03 |  | 261372.57 |  |  | 7841.18
MANO DE OBRA AA |  |  | hc | 7 |  | 37338.94 |  |  | 261372.57
0 0 0
57 | ZAPATAS EN CONCRETO 3.000 PSI M3 | [6 empty] | 838822
0 CONCRETO 1:2:3 ELABORADO EN OBRA- 0 0 0 0 0 0 |  | M3 1,00 |  |  |  |  | 499423
3.000PSI CLASE D | [5 empty] | 499423
TABLAS ALGARROBILLO 1" X 30 X 3MTS |  |  | UN |  | 1 | 31500 |  |  | 31500
ALGARROBILLO 2"X2"X3.00MT |  |  | UN |  | 0.5 | 10500 |  |  | 5250
PUNTILLA CON CABEZA 2" 159UN/LB |  |  | lb |  | 0.1 | 5415 |  |  | 541.5
DESPERDICIO |  |  | % |  | 0.03 | 536714.5 |  |  | 16101.44
VIBROCOMPACTADOR TIPO RANA ACARREO EN CARRETILLA DE MATERIALES, |  |  | d |  | 0.1 | 178500 |  |  | 17850
ESCOMBROS Y OTROS, DISTANCIA MAXIMA 100 M3 1,03 | [5 empty] | 17643 |  |  | 18172.29
ML
HERRAMIENTAS MENORES |  |  | %MO |  | 0.03 | 242703.1 |  |  | 7281.09
MANO DE OBRA AA |  |  | hc |  | 6.5 | 37338.94 |  |  | 242703.1
0 0 0
58 | PEDESTALES EN CONCRETO 3.000 PSI. M3 | [6 empty] | 1286261

## Table 7
0 CONCRETO 1:2:3 ELABORADO EN OBRA- 3.000PSI CLASE D M3 1,00 | [6 empty] | 499423
499423
0 | DESPERDICIO |  | % | 0.03 |  | 499423 |  |  | 14982.69
0 | FORMALETA PARA PEDESTAL |  | M3 | 1 |  | 169656 |  |  | 169656
0 | MEZCLADORA, RANA, VIBRADOR, MOTOBOMBA
| CON OPERADOR- REGLA VIBRADORA |  | d | 0.04 |  |  |  |  | 7140
0 | ACARREO EN CARRETILLA DE MATERIALES, |  |  |  |  | 178500
| ESCOMBROS Y OTROS, DISTANCIA MAXIMA 100 |  | M3 | 1.03 |  |  |  |  | 18172.29
ML 0 0 0
17643
HERRAMIENTAS MENORES |  |  | %MO | 0.03 |  | 560084.07 |  |  | 16802.52
MANO DE OBRA AA |  |  | hc | 15 |  | 37338.94 |  |  | 560084.07
59 | VIGA DE PISO EN CONCRETO 3.000 PSI, DE M3 ,30X,30 | [6 empty] | 1042128
0 CONCRETO 1:2:3 ELABORADO EN OBRA- 0 0 0 0 0 |  | M3 1,00 |  |  |  |  | 499423
3.000PSI CLASE D | [5 empty] | 499423
PUNTILLA CON CABEZA 2" 159UN/LB |  |  | lb | 0.74 |  | 5415 |  |  | 3980.03
DESPERDICIO |  |  | % | 0.03 |  | 503403.03 |  |  | 15102.09
ALGARROBILLO 2"X2"X3.00MT |  |  | UN | 5.5 |  | 10500 |  |  | 57750
TABLAS ALGARROBILLO 1" X 30 X 3MTS MEZCLADORA, RANA, VIBRADOR, MOTOBOMBA |  |  | UN | 1 |  | 31500 |  |  | 31500
CON OPERADOR- REGLA VIBRADORA |  |  | d | 0.04 |  |  |  |  | 7140
ACARREO EN CARRETILLA DE MATERIALES, | [5 empty] | 178500
ESCOMBROS Y OTROS, DISTANCIA MAXIMA 100 |  |  | M3 | 1 |  | 17643 |  |  | 17643
ML HERRAMIENTAS MENORES |  |  | %MO | 0.03 |  | 397659.69 |  |  | 11929.79
MANO DE OBRA AA |  |  | hc | 10.65 |  | 37338.94 |  |  | 397659.69
0
0 0
0
60 | SOLADO CONCRETO 2.500 PSI, EXP. 0.05 |  | M3 |  |  |  |  | 778683
0 | CONCRETO 1:2:4 ELABORADO EN OBRA - 2.500
| PSI |  | M3 |  | 1 | 466920 |  | 466920
0 | DESPERDICIO |  | % |  | 0.05 | 466920 |  | 23346
0 | ACARREO EN CARRETILLA DE MATERIALES,
| ESCOMBROS Y OTROS, DISTANCIA MAXIMA 100 |  | M3 |  | 1 |  |  | 17643
| ML |  |  |  |  | 17643
0 | HERRAMIENTAS MENORES |  | %MO |  | 0.03 | 262886.9 |  | 7886.61
0 MANO DE OBRA AA hc 7,04 37.338,94 262.886,90 0
IV INSTALACIONES SANITARIAS
61 | POZA SEPTICA 1X2X1.5 DE ALTURA, PAÑETADA POR DENTRO Y MURO DIVISORIO, CAMPO DE UN #N/A INFILTRACION DE 24ML DE Ø4"
0 0
EXCAVACION MANUAL |  |  | M3 | 3 |  | 50045 |  |  | 150135
MURO TOLETE COMUN SENCILLO 0.15, INCLUYE MORTERO 1:4 |  |  | M2 | 10.5 |  | #N/A |  |  | #N/A
PAÑETE ALLANADO EN MUROS 1:4 |  |  | M2 | 10.5 |  | 31144 |  |  | 327012
0

## Table 8
0 CICLOPEOS 60% CONCRETO 1:2.3 Y 40% PIEDRA 0 0 0 PLANTILLA EN CONCRETO 3.000 PSI-EXP. 0.07 |  |  |  |  | M3 0,96 |  |  |  | 597896.64
622809
PLACA MACIZA H/.15, CONCRETO 3.000 PSI |  |  |  | M2 |  | 2 | 264968 |  |  | 529936
VIGA AEREA EN CONCRETO 3.000 PSI. |  |  |  | M3 |  | 0.05 | 1537239 |  |  | 74940.4
MT. M2 2,00 0 ACERO FIGURADO DE REFUERZO PDR DE 60.000 | [7 empty] | 62046 |  |  | 124092
PSI |  | KG 36,00 | [5 empty] | 9712 |  |  | 349632
0 TUBO PVC SANITARIO 3" ML 0 | [5 empty] | 255600
62 | CAJA DE INSPECCIÓN DE 80x80x80CM, EN CONCRETO DE f'c=3.000PSI IMPERMEABILIZADO, INCLUYE EXCAVACIÓN Y TAPE, TAPA Y HERRAJES, CAÑUELAS, MARCOS UN 429.902,00 EN ANGULO DE 1 1/2"X3/16 E INCLUYE TODO LO NECESARIO PARA SU CORRECTO FUNCIONAMIENTO
0 CONCRETO 1:2:3 ELABORADO EN OBRA- 0 0 0 0 |  |  | M3 0,29 | [5 empty] | 160650.43
3.000PSI CLASE D-IMPERMEABILIZADO | [6 empty] | 553967
MORTERO 1:4 IMPERMEABILIZADO |  |  |  | M3 |  | 0.02 | 630207 |  |  | 12604.14
ALAMBRE NEGRO No.17 kG |  |  |  | kg |  | 0.17 | 8127 |  |  | 1365.34
ACERO DE REFUERZO PDR-60 TAPA Y MARCO PARA REGISTRO ELECTRICO O |  |  |  | kg |  | 5.6 | 6952 |  |  | 38931.2
SANITARIO 0.60X0.60, EN ANGULO 3/16X1 1/2" |  |  |  | UN |  | 1 | 62640
| EN TAPA Y MARCO, INCL. VARILLAS DE 6MM Y ANTICORROSIVO | [5 empty] | 62640
0 | DESPERDICIO |  |  | % |  | 0.05 | 213551.11 |  |  | 10677.56
0 | FORMALETA |  |  | UN |  | 0.71 | 20416 |  |  | 14495.36
0 | ACARREO EN CARRETILLA DE MATERIALES,
| ESCOMBROS Y OTROS, DISTANCIA MAXIMA 100 |  |  | M3 |  | 0.31 |  |  |  | 5469.33
ML 0 0 0
17643
HERRAMIENTAS MENORES |  |  |  | %MO |  | 0.03 | 119484.6 |  |  | 3584.54
MANO DE OBRA AA |  |  |  | hc |  | 3.2 | 37338.94 |  |  | 119484.6
63 | CAJA DE INSPECCIÓN DE 60x60x60CM, EN CONCRETO DE f'c=3.000PSI IMPERMEABILIZADO, INCLUYE EXCAVACIÓN Y TAPE, TAPA Y HERRAJES, CAÑUELAS, MARCOS UN 347.389,00 EN ANGULO DE 1 1/2"X3/16 E INCLUYE TODO LO NECESARIO PARA SU CORRECTO FUNCIONAMIENTO
0 CONCRETO 1:2:3 ELABORADO EN OBRA- 0 0 0 |  |  | M3 0,17 | [5 empty] | 94174.39
3.000PSI CLASE D-IMPERMEABILIZADO | [6 empty] | 553967
MORTERO 1:4 IMPERMEABILIZADO |  |  |  | M3 |  | 0.02 | 630207 |  |  | 12604.14
ACERO DE REFUERZO PDR-60 |  |  |  | kg |  | 6.72 | 6952 |  |  | 46717.44
ALAMBRE NEGRO No.17 kG |  |  |  | kg |  | 0.2 | 8127 |  |  | 1638.4
24,00
10.650,00

## Table 9
0 | TAPA Y MARCO PARA REGISTRO ELECTRICO O SANITARIO 0.60X0.60, EN ANGULO 3/16X1 1/2" EN TAPA Y MARCO, INCL. VARILLAS DE 6MM Y ANTICORROSIVO
|  | UN | 1 |  | 62640
62640
0 | DESPERDICIO | % | 0.05 | 155134.37 | 7756.72
0 | FORMALETA | UN | 0.53 | 20416 | 10820.48
0 | ACARREO EN CARRETILLA DE MATERIALES, ESCOMBROS Y OTROS, DISTANCIA MAXIMA 100 ML
|  | M3 | 0.19 |  | 3352.17
17643
0 | HERRAMIENTAS MENORES | %MO | 0.03 | 104549.03 | 3136.47
0 | MANO DE OBRA AA | hc | 2.8 | 37338.94 | 104549.03
0
64 | CAJAS INSPECCION .80 X .80 EN LADRILLO CORRIENTE, PAÑETADA IMPERMABILIZADA INTEGRALMENTE, INCLUYE EXCAVACIÓN Y TAPE, TAPA Y HERRAJES, CAÑUELAS, MARCOS EN ANGULO DE 1 1/2"X3/16 E INCLUYE TODO LO NECESARIO PARA SU CORRECTO FUNCIONAMIENTO
|  | UN |  |  | 466314
0 | MORTERO 1:4 IMPERMEABILIZADO | M3 | 0.1 | 630207 | 63020.7
0 | MORTERO 1:4 IMPERMEABILIZADO | M3 | 0.02 | 630207 | 12604.14
0 | CONCRETO 1:2:3 ELABORADO EN OBRA- 3.000PSI CLASE D-IMPERMEABILIZADO
|  | M3 | 0.09 |  | 49635.44
553967
0 | LADRILLO CORRIENTE .07X.11X.22 | UN | 133 | 1012 | 134596
0 | TAPA Y MARCO PARA REGISTRO ELECTRICO O SANITARIO 0.60X0.60, EN ANGULO 3/16X1 1/2" EN TAPA Y MARCO, INCL. VARILLAS DE 6MM Y ANTICORROSIVO
|  | UN | 1 |  | 62640
62640
0 | DESPERDICIO | % | 0.05 | 259856.28 | 12992.81
0 | ACARREO EN CARRETILLA DE MATERIALES, ESCOMBROS Y OTROS, DISTANCIA MAXIMA 100 ML
|  | M3 | 0.44 |  | 7755.86
17643
0 | HERRAMIENTAS MENORES | %MO | 0.03 | 119484.6 | 3584.54
0 | MANO DE OBRA AA | hc | 3.2 | 37338.94 | 119484.6
0
65 | CAJAS INSPECCION .60 X .60, EN LADRILLO CORRIENTE, PAÑETADA IMPERMABILIZADA INTEGRALMENTE, INCLUYE EXCAVACIÓN Y TAPE, TAPA Y HERRAJES, CAÑUELAS, MARCOS EN ANGULO DE 1 1/2"X3/16 E INCLUYE TODO LO NECESARIO PARA SU CORRECTO FUNCIONAMIENTO
|  | UN |  |  | 403281
0 | MORTERO 1:4 IMPERMEABILIZADO | M3 | 0.1 | 630207 | 63020.7
0 | MORTERO 1:4 IMPERMEABILIZADO | M3 | 0.02 | 630207 | 12604.14
0 | CONCRETO 1:2:3 ELABORADO EN OBRA- 3.000PSI CLASE D-IMPERMEABILIZADO
|  | M3 | 0.09 |  | 49635.44
553967
0 | LADRILLO CORRIENTE .07X.11X.22 | UN | 92.8 | 1012 | 93913.6

## Table 10
0 | TAPA Y MARCO PARA REGISTRO ELECTRICO O SANITARIO 0.60X0.60, EN ANGULO 3/16X1 1/2" EN TAPA Y MARCO, INCL. VARILLAS DE 6MM Y ANTICORROSIVO
|  | UN | 1 |  | 62640
62640
0 | DESPERDICIO | % | 0.05 | 219173.88 | 10958.69
0 | ACARREO EN CARRETILLA DE MATERIALES, ESCOMBROS Y OTROS, DISTANCIA MAXIMA 100 ML
|  | M3 | 0.16 |  | 2822.88
17643
0 | HERRAMIENTAS MENORES | %MO | 0.03 | 104549.03 | 3136.47
0 | MANO DE OBRA AA | hc | 2.8 | 37338.94 | 104549.03
0
66 | TANQUE SEPTICO 2000 LT Y CAMPO DE INFILTRACION PVC AJOVER O SIMILAR
|  | UN |  |  | 5365855
0 | UNIÓN PVC SANITARIA 4 | UN | 6 | 7962 | 47772
0 | CODO 90° 1/4 CXC SANITARIO 4 | UN | 6 | 12202 | 73212
0
0 | TANQUE TRAMPA GRASAS 95 LTS | UN | 1 | 190206 | 190206
0 | TANQUE HORIZONTAL ENTERRAR 2000LT | UN | 1 | 3647900 | 3647900
0 | CAJA DE DISTRIBUCION | UN | 1 | 98580.5 | 98580.5
0 | TUBO PVC SANITARIO 4 PULG. | ML | 18 | 23716 | 426888
0 | TRANSPORTE | % | 0.03 | 4484558.5 | 134536.75
0 | HERRAMIENTAS MENORES | %MO | 0.03 | 725009.07 | 21750.27
0 | MANO DE OBRA BB | hc | 17.8 | 40730.85 | 725009.07
0
0
67 | CANAL AGUAS LLUVIAS PVC | ML |  |  | 41585
0 | CANAL AMAZONAS X 3 MTS PAVCO. | UN | 0.33 | 96426 | 31820.58
0 | TRANSPORTE | % | 0.03 | 31820.58 | 954.62
0 | HERRAMIENTAS MENORES | %MO | 0.03 | 8553.48 | 256.6
0 | MANO DE OBRA BB | hc | 0.21 | 40730.85 | 8553.48
0
68 | RED TUBERIA PERFORADA DE DRENAJE PVC 8" EN MANGUERA DE 35MT-INSTALACION
|  | ML |  |  | 95473
0 | TUBERIA PVC PERFORADA 8" | ML | 1 | 72592.8 | 72592.8
0 | DESPERDICIO | % | 0.03 | 72592.8 | 2177.78
0 | TRANSPORTE | % | 0.03 | 74770.58 | 2243.12
0 | HERRAMIENTAS MENORES | %MO | 0.03 | 17921.57 | 537.65
0 | MANO DE OBRA BB | hc | 0.44 | 40730.85 | 17921.57
0
69 | CAJAS AGUAS LLUVIAS 60 X 60, INCLUYE REJILLA EN PLATINA SEGÚN DISEÑO, CON MARCO FIJO Y REMOVIBLE
|  | UN |  |  | 337572
0 | CONCRETO 1:2:3 ELABORADO EN OBRA- 3.000PSI CLASE D
|  | M3 | 0.04 |  | 19664.78
499423
0 | MORTERO 1:4 | M3 | 0.06 | 503265 | 30195.9
0 | MORTERO 1:4 IMPERMEABILIZADO | M3 | 0.03 | 630207 | 18906.21
0 | LADRILLO CORRIENTE .07X.11X.22 | UN | 61 | 1012 | 61732
0 | DESPERDICIO | % | 0.03 | 130498.89 | 3914.97

## Table 11
0 | TAPA Y MARCO PARA REGISTRO ELECTRICO O SANITARIO 0.60X0.60, EN ANGULO 3/16X1 1/2" EN TAPA Y MARCO, INCL. VARILLAS DE 6MM Y ANTICORROSIVO
|  | UN | 1 |  | 62640
62640
0 | TRANSPORTE | % | 0.03 | 197053.86 | 5911.62
0 | HERRAMIENTAS MENORES | %MO | 0.03 | 130686.28 | 3920.59
0 | MANO DE OBRA AA | hc | 3.5 | 37338.94 | 130686.28
0
70 | DEMOLICION Y RECONSTRUCCION DE CORONA DE POZO DE INSPECCIÓN DE 1,50 M DE DIAMETRO EXTERNO, MUROS DE 0,15 M DE ALTURA PROMEDIO ,50 MT-LADRILLO CORRIENTE Y MORTERO 1:4-INCL. REPOSICION DE TAPA METALICA
|  | UN |  |  | 798358
0 | CÁMARA CIRCULAR DE INSPECCIÓN/CAÍDA D=1.50 M. EN CONCRETO 3,000 psi
|  | ML | 0.4 |  | 219915.6
549789
0 | ACERO DE REFUERZO PDR-60 | KG | 9 | 6952 | 62568
0 | CONCRETO 1:2:4 ELABORADO EN OBRA - 2.500 PSI
|  | M3 | 0.22 |  | 102722.4
466920
0 | TRANSPORTE | % | 0.03 | 385206 | 11556.18
0 | AROTAPA DIAMETRO 60CM-AROBASE DIAMETRO 73CM MANJOL -INCL. EMPARILLADO EN VARILLA DE 1/2"
|  | UN | 1 |  | 250000
250000
0 | HERRAMIENTAS MENORES | %MO | 0.03 | 74677.88 | 2240.34
0 | MANO DE OBRA AA | hc | 2 | 37338.94 | 74677.88
0 | MANO DE OBRA AA | hc | 2 | 37338.94 | 74677.88
0
71 | CÁMARA CIRCULAR DE INSPECCIÓN/CAÍDA D=1.20 M. EN CONCRETO DE 3.000 PSI CLASE II (21 MPA)-ESP. ,15MT
|  | ML |  |  | 549789
0 | CONCRETO 1:2:3 ELABORADO EN OBRA- 3.000PSI CLASE D
|  | M3 | 0.64 |  | 319630.72
499423
0 | PELDAÑOS EN 3/4" DE FY 420 MPA | Kg | 3.6 | 6952 | 25027.2
0 | DESPERDICIO | % | 0.03 | 344657.92 | 10339.74
0 | FORMALETA METÁLICA PARA CÁMARA CIRCULAR
|  | Día | 1.03 |  | 10753.2
10440
0 | TRANSPORTE | % | 0.03 | 365750.86 | 10972.53
0 | HERRAMIENTAS MENORES | M3 | 0.03 | 168025.22 | 5040.76
0 | MANO DE OBRA AA | hc | 4.5 | 37338.94 | 168025.22
0
72 | CÁMARA CIRCULAR DE INSPECCIÓN/CAÍDA D=1.50 M. EN CONCRETO CLASE II-ESP. ,15MT
|  | ML |  |  | 549789
0 | CONCRETO 1:2:3 ELABORADO EN OBRA- 3.000PSI CLASE D
|  | M3 | 0.64 |  | 319630.72
499423
0 | PELDAÑOS EN 3/4" DE FY 420 MPA | Kg | 3.6 | 6952 | 25027.2
0 | DESPERDICIO | % | 0.03 | 344657.92 | 10339.74
0 | FORMALETA METÁLICA PARA CÁMARA CIRCULAR
|  | Día | 1.03 |  | 10753.2
10440
0 | TRANSPORTE | % | 0.03 | 365750.86 | 10972.53
0 | HERRAMIENTAS MENORES | M3 | 0.03 | 168025.22 | 5040.76

## Table 12
0 MANO DE OBRA AA hc 4,50 37.338,94 168.025,22 0
73 | BASE-CAÑUELA PARA CÁMARA CIRCULAR INSPEC D=1.20 M EN CONCRETO CLASE II (21 UN 205.738,00 MPA)
0 | CONCRETO 1:2:3 ELABORADO EN OBRA-
| 3.000PSI CLASE D-IMPERMEABILIZADO | M3 |  |  |  | 0.27 | 553967 |  | 146801.26
0 | DESPERDICIO | % |  |  |  | 0.03 | 146801.26 |  | 4404.04
0 | TRANSPORTE | % |  |  |  | 0.03 | 151205.29 |  | 4536.16
0 | HERRAMIENTAS MENORES | M3 |  |  |  | 0.03 | 48540.62 |  | 1456.22
0 MANO DE OBRA AA Día 1,30 37.338,94 48.540,62 0
74 | BASE-CAÑUELA PARA CÁMARA CIRCULAR UN 316.663,00 INSPEC D=1.50 M EN CONCRETO CLASE II
0 | CONCRETO 1:2:3 ELABORADO EN OBRA-
| 3.000PSI CLASE D-IMPERMEABILIZADO | M3 |  |  |  | 0.44 | 553967 |  | 243745.48
0 | DESPERDICIO | % |  |  |  | 0.03 | 243745.48 |  | 7312.36
0 | TRANSPORTE | % |  |  |  | 0.03 | 251057.84 |  | 7531.74
0 | HERRAMIENTAS MENORES | M3 |  |  |  | 0.03 | 56381.8 |  | 1691.45
0 MANO DE OBRA AA Día 1,51 37.338,94 56.381,80 0
75 | SUMINISTRO E INSTALACIÓN AROTAPA DIAMETRO 60CM-AROBASE DIAMETRO 73CM UN 330.171,00 MANJOL -INCL. EMPARILLADO EN VARILLA DE 1/2"
0 AROTAPA DIAMETRO 60CM-AROBASE DIAMETRO 73CM MANJOL -INCL. EMPARILLADO EN VARILLA DE 1/2" 0 CONCRETO 1:2:3 ELABORADO EN OBRA- 0 0 0 0 |  |  |  |  | UN 1,00 M3 0,03 |  |  | 250000 |  |  | 250.000,00 14.982,69
3.000PSI CLASE D | [6 empty] | 499423
TRANSPORTE |  |  |  | % |  | 0.03 | 250000 |  | 7500
HERRAMIENTAS MENORES |  |  |  | M3 |  | 0.03 | 56008.41 |  | 1680.25
MANO DE OBRA AA |  |  |  | Día |  | 1.5 | 37338.94 |  | 56008.41
76 | CONSTRUCCIÓN DE POZO DE INSPECCIÓN DE 1,50 M DE DIAMETRO EXTERNO, MUROS DE UN 5.438.379,00 0,15 M DE ALTURA PROMEDIO 3,50 MT- CONCRETO CLASE II
0 0 0 0 0 D=1.50 M. EN CONCRETO de 3.000 PSI ML 3,50 | [7 empty] | 549789 |  | 1924261.5
MORTERO 1:4 IMPERMEABILIZADO |  |  |  | M3 |  | 0.34 | 630207 |  | 214270.38
ACERO DE REFUERZO PDR-60 |  |  |  | KG |  | 290 | 6952 |  | 2016080
BASE |  |  |  | M3 |  | 1.78 | 78540 |  | 139801.2
TRANSPORTE |  |  |  | % |  | 0.03 | 2370151.58 |  | 71104.55
CÁMARA CIRCULAR DE INSPECCIÓN/CAÍDA
0 CONCRETO 1:2:3 ELABORADO EN OBRA- 3.000PSI CLASE D |  |  | M3 0,30 |  |  |  |  | 499423 |  |  | 149826.9

## Table 13
0 | TAPA METALICA POZO DE INSPECCION ,60 | UN | 1 | 250000 | 250000
0 | HERRAMIENTAS MENORES | %MO | 0.03 | 653431.42 | 19602.94
0 | MANO DE OBRA AA | hc | 17.5 | 37338.94 | 653431.42
0
77 | CONSTRUCCIÓN DE POZO DE INSPECCIÓN DE 1,20 M DE DIAMETRO EXTERNO, MUROS DE 0,15 M DE ALTURA PROMEDIO 1,20 MT- LADRILLO CORRIENTE Y MORTERO 1:4
|  | UN |  |  | 1584444
0 | LADRILLO CORRIENTE .07X.11X.22 | UN | 478 | 1012 | 483736
0 | LADRILLO CORRIENTE .07X.11X.22 | UN | 234 | 1012 | 236808
0 | MORTERO 1:4 | M3 | 0.09 | 503265 | 45293.85
0 | MORTERO 1:4 IMPERMEABILIZADO | M3 | 0.09 | 630207 | 56718.63
0 | ACERO DE REFUERZO PDR-60 | KG | 6.16 | 6952 | 42824.32
0 | CONCRETO 1:2:4 ELABORADO EN OBRA - 2.500 PSI
|  | M3 | 0.13 |  | 60699.6
466920
0 | TRANSPORTE | % | 0.03 | 926080.4 | 27782.41
0 | CONCRETO 1:2:3 ELABORADO EN OBRA- 3.000PSI CLASE D
|  | M3 | 0.3 |  | 149826.9
499423
0 | TAPA METALICA POZO DE INSPECCION ,60 | UN | 1 | 250000 | 250000
0 | HERRAMIENTAS MENORES | %MO | 0.03 | 224033.63 | 6721.01
0 | MANO DE OBRA AA | hc | 6 | 37338.94 | 224033.63
0
78 | CONSTRUCCIÓN DE POZO DE INSPECCIÓN DE 1,50 M DE DIAMETRO EXTERNO, MUROS DE 0,15 M DE ALTURA PROMEDIO 2,00 MT- CONCRETO CLASE II
|  | UN |  |  | 3454073
0 | MORTERO 1:4 IMPERMEABILIZADO | M3 | 0.2 | 630207 | 126041.4
0 | ACERO DE REFUERZO PDR-60 | KG | 176 | 6952 | 1223552
0 | BASE | M3 | 1.02 | 78540 | 80110.8
0 | TRANSPORTE | % | 0.03 | 1349593.4 | 40487.8
0 | CÁMARA CIRCULAR DE INSPECCIÓN/CAÍDA D=1.50 M. EN CONCRETO CLASE II
|  | ML | 2 |  | 1099578
549789
0 | CONCRETO 1:2:3 ELABORADO EN OBRA- 3.000PSI CLASE D
|  | UN | 0.5 |  | 249711.5
499423
0 | TAPA METALICA POZO DE INSPECCION ,60 | UN | 1 | 250000 | 250000
0 | HERRAMIENTAS MENORES | %MO | 0.03 | 373389.38 | 11201.68
0 | MANO DE OBRA AA | hc | 10 | 37338.94 | 373389.38
0
79 | CONSTRUCCIÓN DE POZO DE INSPECCIÓN DE F = 1,20 M EXTERNO, MUROS DE 0,25 M DE ALTURA PROMEDIO 2,00 MT-LADRILLO CORRIENTE Y MORTERO 1:4
|  | UN |  |  | 2548990
0 | LADRILLO CORRIENTE .07X.11X.22 | UN | 780 | 1012 | 789360
0 | MORTERO 1:4 | M3 | 0.31 | 503265 | 156012.15
0 | MORTERO 1:4 IMPERMEABILIZADO | M3 | 0.16 | 630207 | 100833.12
0 | ACERO DE REFUERZO PDR-60 | KG | 6.16 | 6952 | 42824.32
0 | CONCRETO 1:2:4 ELABORADO EN OBRA - 2.500 PSI
|  | M3 | 0.13 |  | 60699.6
466920
0 | TRANSPORTE | % | 0.03 | 1149729.19 | 34491.88
0 | CONCRETO 1:2:3 ELABORADO EN OBRA- 3.000PSI CLASE D
|  | UN | 1 |  | 499423
499423
0 | TAPA METALICA POZO DE INSPECCION ,60 | UN | 1 | 250000 | 250000
0 | HERRAMIENTAS MENORES | %MO | 0.03 | 597423.01 | 17922.69
0 | MANO DE OBRA AA | hc | 16 | 37338.94 | 597423.01
0
80 | EMPEDRADO PARA PROTECCION DE 15CM DE ESPESOR EN PIEDRA 40% Y CONCRETO 1:2.3 60%-INCL. NIVELACION
|  | M2 |  |  | 76953
0 | PIEDRA | m3 | 0.07 | 65000 | 4680
0 | CONCRETO 1:2:3 ELABORADO EN OBRA- 3.000PSI CLASE D
|  | M3 | 0.1 |  | 48693.74
499423
0 | DESPERDICIO | % | 0.05 | 53373.74 | 2668.69
0 | TRANSPORTE | % | 0.03 | 56042.43 | 1681.27
0 | HERRAMIENTAS MENORES | %MO | 0.03 | 18669.47 | 560.08
0 | MANO DE OBRA AA | hc | 0.5 | 37338.94 | 18669.47
0
V | MUROS Y PAÑETES
81 | SOBRECIMIENTO EN LADRILLO PANELON ESP. 0.22 MORTERO DE PEGA 1.4, PAÑETADO POR 3 CARAS MORTERO IMP. 1:4 - ALTURA PROMEDIO .45.
|  | ML |  |  | 82829
0 | LADRILLO BOCADILLO DE ARCILLA | UN | 28 | 1012 | 28336
0 | MORTERO 1:4 IMPERMEABILIZADO | M3 | 0.02 | 630207 | 12604.14
0 | MORTERO 1:4 | M3 | 0.01 | 503265 | 7045.71
0 | DESPERDICIO | % | 0.03 | 47985.85 | 1439.58
0 | TRANSPORTE | % | 0.03 | 49425.43 | 1482.76
0 | HERRAMIENTAS MENORES | %MO | 0.03 | 30991.32 | 929.74
0 | MANO DE OBRA AA | hc | 0.83 | 37338.94 | 30991.32
0
82 | SOBRECIMIENTO ESPESOR 0.25 LADRILLO COMUN .07X.11X.22 MORTERO DE PEGA 1.4, PAÑETADO POR 3 CARAS MORTERO IMP. 1:4 - ALTURA PROMEDIO .45
|  | ML |  |  | 103721
0 | LADRILLO CORRIENTE .07X.11X.22 | UN | 42.35 | 1012 | 42858.2
0 | MORTERO 1:4 IMPERMEABILIZADO | M3 | 0.02 | 630207 | 14494.76
0 | MORTERO 1:4 | M3 | 0.03 | 503265 | 13588.16
0 | DESPERDICIO | % | 0.03 | 70941.12 | 2128.23
0 | TRANSPORTE | % | 0.03 | 73069.35 | 2192.08
0 | HERRAMIENTAS MENORES | %MO | 0.03 | 27630.81 | 828.92
0 | MANO DE OBRA AA | hc | 0.74 | 37338.94 | 27630.81
0
83 | SOBRECIMIENTO ESPESOR 0.25 LADRILLO COMUN .07X.11X.22 - MORTERO DE PEGA 1.4 - ALTURA PROMEDIO .45.
|  | ML |  |  | 76421
0 | MORTERO 1:4 | M3 | 0.03 | 503265 | 13588.16
0 | LADRILLO CORRIENTE .07X.11X.22 | UN | 42.35 | 1012 | 42858.2
0 | DESPERDICIO | % | 0.03 | 56446.36 | 1693.39
0 | TRANSPORTE | % | 0.03 | 58139.75 | 1744.19
0 | HERRAMIENTAS MENORES | %MO | 0.03 | 16055.74 | 481.67
0 | MANO DE OBRA AA | hc | 0.43 | 37338.94 | 16055.74
0
84 | IMPERMEABILIZACION DE SOBRECIMIENTO 0.25, MORTERO IMP. 1:4 - ALTURA PROMEDIO .45 POR TRES CARAS.
|  | ML |  |  | 33069
0 | MORTERO 1:4 IMPERMEABILIZADO | M3 | 0.02 | 630207 | 14494.76
0 | DESPERDICIO | % | 0.03 | 14494.76 | 434.84
0 | TRANSPORTE | % | 0.03 | 14929.6 | 447.89
0 | HERRAMIENTAS MENORES | %MO | 0.03 | 17175.91 | 515.28
0 | MANO DE OBRA AA | hc | 0.46 | 37338.94 | 17175.91
0
85 | MURO DOBLE LADRILLO VITRIFICADO .25X.12X.07, A LA VISTA POR DOS CARAS MORTERO 1.4
|  | M2 |  |  | #N/A
0 | ladrillo a la vista brillante 7x12x25 | UN | 87.14 | 1500 | 130710
0 | MORTERO 1:4 | m³ | 0.07 | 503265 | 33920.06
0 | DESPERDICIO | % | 0.05 | 164630.06 | 8231.5
0 | TRANSPORTE | % | 0.03 | 172861.56 | 5185.85
0 | ANDAMIO TUBULAR CON PLANCHON | d | 0.8 | #N/A | #N/A
0 | CORTADORA CON PUNTA DE DIAMANTE | DIA | 0.01 | 8000 | 40
0 | HERRAMIENTAS MENORES | %MO | 0.03 | 34725.21 | 1041.76
0 | MANO DE OBRA AA | hc | 0.93 | 37338.94 | 34725.21
0
86 | MURO DOBLE LADRILLO VITRIFICADO .25X.12X.07, A LA VISTA POR DOS CARAS MORTERO 1.4 EN CUCHILLAS
|  | M2 |  |  | #N/A
0 | ladrillo a la vista brillante 7x12x25 | UN | 87.14 | 1500 | 130710
0 | MORTERO 1:4 | m³ | 0.07 | 503265 | 33920.06
0 | DESPERDICIO | % | 0.1 | 164630.06 | 16463.01
0 | TRANSPORTE | % | 0.03 | 181093.07 | 5432.79
0 | ANDAMIO TUBULAR CON PLANCHON | d | 0.8 | #N/A | #N/A
0 | CORTADORA CON PUNTA DE DIAMANTE | DIA | 0.01 | 8000 | 40
0 | HERRAMIENTAS MENORES | %MO | 0.03 | 45142.78 | 1354.28
0 | MANO DE OBRA AA | hc | 1.21 | 37338.94 | 45142.78
0
87 | MURO DOBLE LADRILLO VITRIFICADO .25X.12X.07, A LA VISTA POR UNA CARA
|  | M2 |  |  | #N/A
0 | ladrillo a la vista brillante 7x12x25 | UN | 87.14 | 1500 | 130710
0 | MORTERO 1:4 | m³ | 0.07 | 503265 | 33920.06
0 | DESPERDICIO | % | 0.05 | 164630.06 | 8231.5
0 | TRANSPORTE | % | 0.03 | 172861.56 | 5185.85
0 | ANDAMIO TUBULAR CON PLANCHON | d | 0.8 | #N/A | #N/A
0 | CORTADORA CON PUNTA DE DIAMANTE | DIA | 0.01 | 8000 | 40
0 | HERRAMIENTAS MENORES | %MO | 0.03 | 27630.81 | 828.92
0 | MANO DE OBRA AA | hc | 0.74 | 37338.94 | 27630.81
0
88 | MURO DOBLE LADRILLO VITRIFICADO .25X.12X.07, A LA VISTA POR UNA CARA MORTERO 1.4 EN CUCHILLAS
|  | M2 |  |  | #N/A
0 | ladrillo a la vista brillante 7x12x25 | UN | 87.14 | 1500 | 130710
0 | MORTERO 1:4 | m³ | 0.07 | 503265 | 33920.06
0 | DESPERDICIO | % | 0.1 | 164630.06 | 16463.01
0 | TRANSPORTE | % | 0.03 | 181093.07 | 5432.79
0 | ANDAMIO TUBULAR CON PLANCHON | d | 0.8 | #N/A | #N/A
0 | CORTADORA CON PUNTA DE DIAMANTE | DIA | 0.01 | 8000 | 40
0 | HERRAMIENTAS MENORES | %MO | 0.03 | 35920.06 | 1077.6
0 | MANO DE OBRA AA | hc | 0.96 | 37338.94 | 35920.06
0
89 | MURO SENCILLO LADRILLO VITRIFICADO .25X.12X.07, A LA VISTA POR DOS CARAS MORTERO 1.4
|  | M2 |  |  | #N/A
0 | ladrillo a la vista brillante 7x12x25 | UN | 44.39 | 1500 | 66585
0 | MORTERO 1:4 | m³ | 0.03 | 503265 | 13588.16
0 | DESPERDICIO | % | 0.05 | 80173.16 | 4008.66
0 | TRANSPORTE | % | 0.03 | 84181.81 | 2272.91
0 | ANDAMIO TUBULAR CON PLANCHON | d | 0.8 | #N/A | #N/A
0 | CORTADORA CON PUNTA DE DIAMANTE | DIA | 0.01 | 8000 | 40
0 | HERRAMIENTAS MENORES | %MO | 0.03 | 33605.04 | 1008.15
0 | MANO DE OBRA AA | hc | 0.9 | 37338.94 | 33605.04
0
90 | MURO SENCILLO LADRILLO VITRIFICADO .25X.12X.07, A LA VISTA POR DOS CARAS MORTERO 1.4 EN CUCHILLAS
|  | M2 |  |  | #N/A
0 | ladrillo a la vista brillante 7x12x25 | UN | 44.39 | 1500 | 66585
0 | MORTERO 1:4 | m³ | 0.03 | 503265 | 13588.16
0 | DESPERDICIO | % | 0.1 | 80173.16 | 8017.32
0 | TRANSPORTE | % | 0.03 | 88190.47 | 2645.71
0 | ANDAMIO TUBULAR CON PLANCHON | d | 2 | #N/A | #N/A
0 | CORTADORA CON PUNTA DE DIAMANTE | DIA | 0.01 | 8000 | 40
0 | HERRAMIENTAS MENORES | %MO | 0.03 | 33605.04 | 1008.15
0 | MANO DE OBRA AA | hc | 0.9 | 37338.94 | 33605.04
0
91 | MURO SENCILLO LADRILLO VITRIFICADO .25X.12X.07, A LA VISTA UNA CARA MORTERO 1.4
|  | M2 |  |  | #N/A
0 | ladrillo a la vista brillante 7x12x25 | UN | 44.39 | 1500 | 66585
0 | MORTERO 1:4 | M3 | 0.03 | 503265 | 13588.16
0 | DESPERDICIO | % | 0.05 | 80173.16 | 4008.66
0 | TRANSPORTE | % | 0.03 | 84181.81 | 2525.45
0 | ANDAMIO TUBULAR CON PLANCHON | d | 0.4 | #N/A | #N/A
0 | CORTADORA CON PUNTA DE DIAMANTE | DIA | 0.01 | 8000 | 40
0 | HERRAMIENTAS MENORES | %MO | 0.03 | 24270.31 | 728.11
0 | MANO DE OBRA AA | hc | 0.65 | 37338.94 | 24270.31

## Table 14
0
92 | MURO SENCILLO LADRILLO VITRIFICADO .25X.12X.07, A LA VISTA UNA CARA MORTERO M2 #N/A 1.4 EN CUCHILLAS
0 0 0 0 0 0 0 0 0
ladrillo a la vista brillante 7x12x25 |  | UN |  | 44.39 | 1500 |  | 66585
MORTERO 1:4 |  | M3 |  | 0.03 | 503265 |  | 13588.16
DESPERDICIO |  | % |  | 0.1 | 80173.16 |  | 8017.32
TRANSPORTE |  | % |  | 0.03 | 88190.47 |  | 2645.71
ANDAMIO TUBULAR CON PLANCHON |  | d |  | 2 | #N/A |  | #N/A
CORTADORA CON PUNTA DE DIAMANTE |  | DIA |  | 0.01 | 8000 |  | 40
HERRAMIENTAS MENORES |  | %MO |  | 0.03 | 24270.31 |  | 728.11
MANO DE OBRA AA |  | hc |  | 0.65 | 37338.94 |  | 24270.31
93 | MURO SENCILLO LADRILLO A LA VISTA UNA ML #N/A CARA MORTERO 1.4-ALTURA .20
0 ladrillo a la vista brillante 7x12x25 UN 8,88 1.500,00 13.317,00
0 | MORTERO 1:4 | M3 |  | 0.01 | 503265 |  | 2717.63
0 | DESPERDICIO | % |  | 0.03 | 13317 |  | 399.51
0 | TRANSPORTE | % |  | 0.03 | 16434.14 |  | 493.02
0 0 0 0 0
ANDAMIO TUBULAR CON PLANCHON |  | d |  | 2 | #N/A |  | #N/A
CORTADORA CON PUNTA DE DIAMANTE |  | DIA |  | 0.01 | 8000 |  | 40
HERRAMIENTAS MENORES |  | %MO |  | 0.03 | 18669.47 |  | 560.08
MANO DE OBRA AA |  | hc |  | 0.5 | 37338.94 |  | 18669.47
94 | MURO SENCILLO LADRILLO A LA VISTA UNA ML #N/A CARA MORTERO 1.4-ALTURA
0 0 0 0 0 0 0 0 0
ladrillo a la vista brillante 7x12x25 |  | UN |  | 17.76 | 1500 |  | 26634
MORTERO 1:4 |  | M3 |  | 0.01 | 503265 |  | 5435.26
DESPERDICIO |  | % |  | 0.03 | 26634 |  | 799.02
TRANSPORTE |  | % |  | 0.03 | 32868.28 |  | 986.05
ANDAMIO TUBULAR CON PLANCHON |  | d |  | 2 | #N/A |  | #N/A
CORTADORA CON PUNTA DE DIAMANTE |  | DIA |  | 0.01 | 8000 |  | 40
HERRAMIENTAS MENORES |  | %MO |  | 0.03 | 20536.42 |  | 616.09
MANO DE OBRA AA |  | hc |  | 0.55 | 37338.94 |  | 20536.42
95 | MURO SENCILLO LADRILLO A LA VISTA UNA CARA MORTERO 1.4 EN JARDINERAS H=.50, ML 136.295,00 INCL. EXCAVACION, CICLOPEO Y REMATE.
0 0 0 0 0 CICLOPEOS 60% CONCRETO 1:2.3 Y 40% PIEDRA 0 0 0 0 |  |  | M3 0,09 |  |  | 56052.81
ladrillo a la vista brillante 7x12x25 |  | UN |  | 22.2 | 1500 |  | 33292.5
MORTERO 1:4 |  | M3 |  | 0.01 | 503265 |  | 6794.08
DESPERDICIO |  | % |  | 0.03 | 40086.58 |  | 1202.6
TRANSPORTE |  | % |  | 0.03 | 41289.17 |  | 1238.68
622809
CORTADORA CON PUNTA DE DIAMANTE |  | DIA |  | 0 | 8000 |  | 24
HERRAMIENTAS MENORES |  | %MO |  | 0.03 | 36592.16 |  | 1097.76
MANO DE OBRA AA |  | hc |  | 0.98 | 37338.94 |  | 36592.16

## Table 15
96 | MURO DOBLE 0.25, LADRILLO COMUN .07X.11X.22, INCLUYE MORTERO 1:4
|  | M2 |  |  | #N/A
0 | LADRILLO CORRIENTE .07X.11X.22 | UN | 94.12 | 1012 | 95249.44
0 | MORTERO 1:4 | M3 | 0.06 | 503265 | 30497.86
0 | DESPERDICIO | % | 0.05 | 125747.3 | 6287.36
0 | TRANSPORTE | % | 0.03 | 132034.66 | 3961.04
0 | ANDAMIO TUBULAR CON PLANCHON | d | 0.2 | #N/A | #N/A
0 | HERRAMIENTAS MENORES | %MO | 0.03 | 44806.73 | 1344.2
0 | MANO DE OBRA AA | hc | 1.2 | 37338.94 | 44806.73
0
97 | MURO DOBLE 0.25, LADRILLO COMUN .07X.11X.22, INCLUYE MORTERO 1:4 EN CUCHILLAS
|  | M2 |  |  | #N/A
0 | LADRILLO CORRIENTE .07X.11X.22 | UN | 94.12 | 1012 | 95249.44
0 | MORTERO 1:4 | M3 | 0.06 | 503265 | 30497.86
0 | DESPERDICIO | % | 0.1 | 125747.3 | 12574.73
0 | TRANSPORTE | % | 0.03 | 138322.03 | 4149.66
0 | ANDAMIO TUBULAR CON PLANCHON | d | 0.2 | #N/A | #N/A
0 | HERRAMIENTAS MENORES | %MO | 0.03 | 44806.73 | 1344.2
0 | MANO DE OBRA AA | hc | 1.2 | 37338.94 | 44806.73
0
98 | MURO SENCILLO 0.15, LADRILLO COMUN .07X.11X.22 INCLUYE MORTERO 1:4
|  | M2 |  |  | #N/A
0 | LADRILLO CORRIENTE .07X.11X.22 | UN | 50.06 | 1012 | 50663.76
0 | MORTERO 1:4 | M3 | 0.03 | 503265 | 13084.89
0 | DESPERDICIO | % | 0.05 | 63748.65 | 3187.43
0 | TRANSPORTE | % | 0.03 | 66936.08 | 2008.08
0 | ANDAMIO TUBULAR CON PLANCHON | d | 0.2 | #N/A | #N/A
0 | HERRAMIENTAS MENORES | %MO | 0.03 | 28004.2 | 840.13
0 | MANO DE OBRA AA | hc | 0.75 | 37338.94 | 28004.2
0
99 | MURO SENCILLO 0.15, LADRILLO COMUN .07X.11X.22 INCLUYE MORTERO 1:4-CUCHILLAS
|  | M2 |  |  | #N/A
0 | LADRILLO CORRIENTE .07X.11X.22 | UN | 50.06 | 1012 | 50663.76
0 | MORTERO 1:4 | M3 | 0.03 | 503265 | 13084.89
0 | DESPERDICIO | % | 0.1 | 63748.65 | 6374.86
0 | TRANSPORTE | % | 0.03 | 70123.51 | 2103.71
0 | ANDAMIO TUBULAR CON PLANCHON | d | 0.2 | #N/A | #N/A
0 | HERRAMIENTAS MENORES | %MO | 0.03 | 29871.15 | 896.13
0 | MANO DE OBRA AA | hc | 0.8 | 37338.94 | 29871.15
0
100 | MURO SENCILLO 0.15-H=.20 EN LADRILLO COMUN .07X.11X.22 , INCLUYE MORTERO 1:4
|  | Ml |  |  | #N/A
0 | LADRILLO CORRIENTE .07X.11X.22 | UN | 10.01 | 1012 | 10132.75
0 | MORTERO 1:4 | M3 | 0.01 | 503265 | 2616.98
0 | DESPERDICIO | % | 0.03 | 12749.73 | 382.49
0 | TRANSPORTE | % | 0.03 | 13132.22 | 393.97
0 | ANDAMIO TUBULAR CON PLANCHON | d | 0.2 | #N/A | #N/A
0 | HERRAMIENTAS MENORES | %MO | 0.03 | 18669.47 | 560.08
0 | MANO DE OBRA AA | hc | 0.5 | 37338.94 | 18669.47
0
101 | MURO ESPESOR 0.15 H .30 LADRILLO COMUN .07X.11X.22 , INCLUYE MORTERO 1:4
|  | ML |  |  | #N/A
0 | LADRILLO CORRIENTE .07X.11X.22 | UN | 15.02 | 1012 | 15199.13
0 | MORTERO 1:4 | M3 | 0.01 | 503265 | 3925.47
0 | DESPERDICIO | % | 0.05 | 19124.59 | 956.23
0 | TRANSPORTE | % | - | 20080.82 | -
0 | ANDAMIO TUBULAR CON PLANCHON | d | 0.2 | #N/A | #N/A
0 | HERRAMIENTAS MENORES | %MO | 0.03 | 24270.31 | 728.11
0 | MANO DE OBRA AA | hc | 0.65 | 37338.94 | 24270.31
0
102 | MURO DE .10 DE ESPESOR EN BLOQUE DE CEMENTO 0.10X0.20X0.40-MORTERO DE PEGA 1.4-A LA VISTA Y RANURADO
|  | M2 |  |  | #N/A
0 | BLOQUE CEMENTO 10X20X40 | UN | 11 | 2000 | 22000
0 | MORTERO 1:4 | M3 | 0.02 | 503265 | 9562.04
0 | DESPERDICIO | % | 0.03 | 31562.04 | 946.86
0 | TRANSPORTE | % | 0.03 | 32508.9 | 975.27
0 | HERRAMIENTAS MENORES | %MO | 0.03 | 22403.36 | 672.1
0 | MANO DE OBRA AA | hc | 0.6 | 37338.94 | 22403.36
0 | ANDAMIO TUBULAR CON PLANCHON | d | 0.2 | #N/A | #N/A
103 | MURO DE .20 DE ESPESOR EN BLOQUE DE CEMENTO 0.10X0.20X0.40-MORTERO DE PEGA 1.4-A LA VISTA Y RANURADO
|  | M2 |  |  | #N/A
0 | BLOQUE CEMENTO 10X20X40 | UN | 22 | 2000 | 44000
0 | MORTERO 1:4 | M3 | 0.04 | 503265 | 19124.07
0 | DESPERDICIO | % | 0.03 | 63124.07 | 1893.72
0 | TRANSPORTE | % | 0.03 | 65017.79 | 1950.53
0 | HERRAMIENTAS MENORES | %MO | 0.03 | 24270.31 | 728.11
0 | MANO DE OBRA AA | hc | 0.65 | 37338.94 | 24270.31
0 | ANDAMIO TUBULAR CON PLANCHON | d | 0.2 | #N/A | #N/A
104 | MURO LADRILLO COMUN SENCILLO 0.15, INCLUYE MORTERO 1:4, SELLADO DE CANALETA PARTE FRONTAL
|  | ML |  |  | #N/A
0 | LADRILLO CORRIENTE .07X.11X.22 | UN | 13.5 | 1012 | 13662
0 | MORTERO 1:4 | M3 | 0.01 | 503265 | 3019.59
0 | DESPERDICIO | % | 0.03 | 16681.59 | 500.45
0 | TRANSPORTE | % | 0.03 | 17182.04 | 515.46
0 | ANDAMIO TUBULAR CON PLANCHON | d | 0.2 | #N/A | #N/A
0 | HERRAMIENTAS MENORES | %MO | 0.03 | 18669.47 | 560.08
0 | MANO DE OBRA AA | hc | 0.5 | 37338.94 | 18669.47
0
105 | MURO EN BAHAREQUE ESTRUCTURA EN MADERA CADA 1MT Y CAÑABRAVA CADA .2MT INMUNIZADOS
|  | M2 |  |  | #N/A
0 | TABLAS ALGARROBILLO 1" X 30 X 3MTS | ML | 1 | 31500 | 31500
0 | CAÑABRAVA | M2 | 1 | 3500 | 3500
0 | SIKA MERULEX I.F.S X 3 KLOS | KG | 0.03 | 54313 | 1629.39
0 | PUNTILLA CON CABEZA 2" 159UN/LB | LB | 0.9 | 5415 | 4873.5
0 | AGUA | LT | 8 | 98 | 784
0 | ARCILLA PARA MUROS | M3 | 0.3 | 60000 | 18000
0 | ACRONAL | KG | 0.1 | 8813.68 | 881.37
0 | CEMENTO GRIS | KG | 1 | 712 | 712
0 | CAL HIDRATADA | KG | 1 | 700 | 700
0 | PAJA-SISGO 20 KILOS | BT | 0.025 | 30000 | 750
0 | BOÑIGA | BT | 0.25 | 5000 | 1250
0 | DESPERDICIO | % | 0.05 | 64580.26 | 3229.01
0 | TRANSPORTE | % | 0.03 | 67809.27 | 2034.28
0 | ANDAMIO TUBULAR CON PLANCHON | d | 1 | #N/A | #N/A
0 | MANO DE OBRA AA | hc | 0.6 | 37338.94 | 22403.36
0
106 | PAÑETE CON ARCILLA BOÑIGA Y SISGO- MADURADOS CON CAL A 30 DIAS
|  | M2 |  |  | #N/A
0 | AGUA | LT | 8 | 98 | 784
0 | ARCILLA PARA MUROS | M3 | 0.035 | 60000 | 2100
0 | ACRONAL | KG | 0.04 | 8813.68 | 352.55
0 | CEMENTO GRIS | KG | 1 | 712 | 712
0 | CAL HIDRATADA | KG | 1 | 700 | 700
0 | PAJA-SISGO 20 KILOS | BT | 0.025 | 30000 | 750
0 | BOÑIGA | BT | 0.5 | 5000 | 2500
0 | DESPERDICIO | % | 0.05 | 7898.55 | 394.93
0 | TRANSPORTE | % | 0.03 | 8293.47 | 248.8
0 | ANDAMIO TUBULAR CON PLANCHON | d | 1 | #N/A | #N/A
0 | MANO DE OBRA AA | hc | 0.6 | 37338.94 | 22403.36
0
107 | SOLERA EN PIEDRA LAVADA CON FORMALETA.50 X .45 DE ALTURA
|  | ML |  |  | 91224
0 | PIEDRA | M3 | 0.14 | 65000 | 8775
0 | CONCRETO 1:2:3 ELABORADO EN OBRA- 3.000PSI CLASE D
|  | M3 | 0.09 |  | 44948.07
499423
0 | DESPERDICIO | % | 0.05 | 53723.07 | 2686.15
0 | FORMALETA PARA MUROS | M2 | 1 | 2100 | 2100
0 | TRANSPORTE | % | 0.03 | 58509.22 | 1755.28
0 | HERRAMIENTAS MENORES | %MO | 0.03 | 30057.85 | 901.74
0 | MANO DE OBRA AA | hc | 0.81 | 37338.94 | 30057.85
0
108 | SUB-BASE PARA MUEBLES | ML |  |  | 47818
0 | LADRILLO CORRIENTE .07X.11X.22 | UN | 4.2 | 1012 | 4250.4
0 | MORTERO 1:4 | M3 | 0.002 | 503265 | 1056.86
0 | RELLENO SELECCIONADO | M3 | 0.02 | 51170 | 767.55
0 | MORTERO 1:4 | M3 | 0.04 | 503265 | 21137.13
0 | DESPERDICIO | % | 0.02 | 27211.94 | 544.24
0 | TRANSPORTE | % | 0.03 | 27756.18 | 832.69
0 | HERRAMIENTAS MENORES | %MO | 0.03 | 18669.47 | 560.08

## Table 16
0 MANO DE OBRA AA hc 0,50 37.338,94 18.669,47 0
109 | PISA EN TOLETE COMUN 0.25 MORTERO DE PEGA 1.4, ALTURA UNA HILADA- PAÑETADO ML #N/A MORTERO 1:4 IMPERMEABILIZADO
0 0 0 0 0 0 0 0 0
LADRILLO CORRIENTE .07X.11X.22 |  | UN | 8.4 | 1012 | 8500.8
MORTERO 1:4 |  | M3 | 0.01 | 503265 | 3049.79
MORTERO 1:4 IMPERMEABILIZADO |  | M3 | 0.01 | 630207 | 5293.74
DESPERDICIO |  | % | 0.03 | 16844.32 | 505.33
TRANSPORTE |  | % | 0.03 | 17349.65 | 520.49
ANDAMIO TUBULAR CON PLANCHON |  | d | 0.2 | #N/A | #N/A
HERRAMIENTAS MENORES |  | %MO | 0.03 | 24270.31 | 728.11
MANO DE OBRA AA |  | hc | 0.65 | 37338.94 | 24270.31
110 | ALFAJIAS EN CONCRETO SEGÚN DISEÑO, ML 35.669,00 CONCRETO 3.000 PSI, SECCION .10x.20.
0 0 0
TABLAS ALGARROBILLO 1" X 30 X 3MTS |  | m | 0.11 | 31500 | 3465
ALGARROBILLO 2"X2"X3.00MT |  | UN | 0.3 | 10500 | 3150
PUNTILLA CON CABEZA 2" 159UN/LB |  | lb | 0.08 | 5415 | 433.2
0 | CONCRETO 1:2:3 ELABORADO EN OBRA-
| 3.000PSI CLASE D | M3 | 0.02 | 499423 | 10487.88
0 | DESPERDICIO | % | 0.03 | 17536.08 | 526.08
0 | TRANSPORTE | % | 0.03 | 18062.17 | 541.86
0 | MEZCLADORA, RANA, VIBRADOR, MOTOBOMBA
| CON OPERADOR- REGLA VIBRADORA | d | 0.0008 |  | 142.8
178500
0 | HERRAMIENTAS MENORES | %MO | 0.03 | 16429.13 | 492.87
0 MANO DE OBRA AA hc 0,44 37.338,94 16.429,13 0
111 | DINTEL EN CONCRETO SEGÚN DISEÑO, CONCRETO 3.000 PSI, SECCION .12x.20. ML 35.096,00
0 0 0
TABLAS ALGARROBILLO 1" X 30 X 3MTS |  | m | 0.11 | 31500 | 3465
ALGARROBILLO 2"X2"X3.00MT |  | UN | 0.05 | 10500 | 512.4
PUNTILLA CON CABEZA 2" 159UN/LB |  | lb | 0.08 | 5415 | 433.2
0 | CONCRETO 1:2:3 ELABORADO EN OBRA-
| 3.000PSI CLASE D | M3 | 0.03 | 499423 | 12585.46
0 | DESPERDICIO | % | 0.03 | 16996.06 | 509.88
0 | TRANSPORTE | % | 0.03 | 17505.94 | 525.18
0 | MEZCLADORA, RANA, VIBRADOR, MOTOBOMBA CON OPERADOR- REGLA VIBRADORA | d | 0 |  | 142.8
178500
0 | HERRAMIENTAS MENORES | %MO | 0.03 | 16429.13 | 492.87
0 MANO DE OBRA AA hc 0,44 37.338,94 16.429,13 0

## Table 17
112 | MURO EN CALADOS .20X.20 - ESP. 0.15, INCLUYE MORTERO 1:5
|  | M2 |  |  | #N/A
0 | CALADOS DE CEMENTO | UN | 25 | 1000 | 25000
0 | MORTERO 1:5 | M3 | 0.02 | 451531 | 9030.62
0 | DESPERDICIO | % | 0.03 | 34030.62 | 1020.92
0 | TRANSPORTE | % | 0.03 | 35051.54 | 1051.55
0 | ANDAMIO TUBULAR CON PLANCHON | d | 0.8 | #N/A | #N/A
0 | HERRAMIENTAS MENORES | %MO | 0.03 | 31738.1 | 952.14
0 | MANO DE OBRA AA | hc | 0.85 | 37338.94 | 31738.1
0
113 | MURO DE .15 DE ESPESOR EN BLOQUE DE CEMENTO SPLIT COLOR 0.15X0.19X0.39- MORTERO DE PEGA 1.4-A LA VISTA POR UNA CARA Y RANURADO
|  | M2 |  |  | #N/A
0 | BLOQUE ABUSARDADO CEMENTO H 15 X 20 X 40
|  | UN | 12.5 |  | 52500
4200
0 | MORTERO 1:4 | M3 | 0.02 | 503265 | 9562.04
0 | DESPERDICIO | % | 0.03 | 62062.04 | 1861.86
0 | TRANSPORTE | % | - | 63923.9 | -
0 | ANDAMIO TUBULAR CON PLANCHON | d | 0.4 | #N/A | #N/A
0 | CORTADORA CON PUNTA DE DIAMANTE | DIA | 0.01 | 8000 | 66.4
0 | HERRAMIENTAS MENORES | %MO | 0.03 | 26137.26 | 784.12
0 | MANO DE OBRA AA | hc | 0.7 | 37338.94 | 26137.26
0
114 | MURO DE .15 DE ESPESOR EN BLOQUE DE CEMENTO SPLIT GRIS 0.15X0.19X0.39- MORTERO DE PEGA 1.4-A LA VISTA POR UNA CARA Y RANURADO
|  | M2 |  |  | #N/A
0 | BLOQUE ABUSARDADO CEMENTO H 15 X 20 X 40
|  | UN | 12.5 |  | 52500
4200
0 | MORTERO 1:4 | M3 | 0.02 | 503265 | 9562.04
0 | DESPERDICIO | % | 0.03 | 62062.04 | 1861.86
0 | TRANSPORTE | % | 0.03 | 63923.9 | 1917.72
0 | ANDAMIO TUBULAR CON PLANCHON | d | 0.4 | #N/A | #N/A
0 | CORTADORA CON PUNTA DE DIAMANTE | DIA | 0.01 | 8000 | 66.4
0 | HERRAMIENTAS MENORES | %MO | 0.03 | 26137.26 | 784.12
0 | MANO DE OBRA AA | hc | 0.7 | 37338.94 | 26137.26
0
115 | MURO ESTRUCTURAL EN BLOQUE ESTRUCTURAL CONCRETO SPLIT COLOR 15X19X39-RELLENO CONCRETO 3.000PSI TIPO GROUTING-REFUERZO 5.4KG/M2-MORTERO DE PEGA 1.4
|  | M2 |  |  | #N/A
0 | BLOQUE ESTRUCTURAL CONCRETO SPLIT GRIS 15X19X39-12,5 M2
|  | UN | 12.5 |  | 66250
5300
0 | MORTERO 1:4 | M3 | 0.04 | 503265 | 19124.07
0 | CONCRETO 1:2:3 ELABORADO EN OBRA- 3.000PSI CLASE D
|  | M3 | 0.09 |  | 43949.22
499423
0 | ACERO DE REFUERZO PDR-60 | KG | 5.4 | 6952 | 37540.8
0 | DESPERDICIO | % | 0.03 | 166864.09 | 5005.92
0 | TRANSPORTE | % | 0.03 | 171870.02 | 5156.1

## Table 18
0 0 0 0 0
ANDAMIO TUBULAR CON PLANCHON |  |  |  |  | d | 0.8 | #N/A |  |  | #N/A
CORTADORA CON PUNTA DE DIAMANTE |  |  |  |  | DIA | 0.01 | 8000 |  |  | 66.4
HERRAMIENTAS MENORES |  |  |  |  | %MO | 0.03 | 33605.04 |  |  | 1008.15
MANO DE OBRA AA |  |  |  |  | hc | 0.9 | 37338.94 |  |  | 33605.04
116 | MURO ESTRUCTURAL EN BLOQUE ESTRUCTURAL CONCRETO 15X19X39-RELLENO CONCRETO 3.000PSI TIPO GROUTING- M2 #N/A REFUERZO 5.4KG/M2-MORTERO DE PEGA 1.4
0
BLOQUE ESTRUCTURAL CONCRETO SPLIT GRIS
15X19X39-12,5 M2 |  |  |  |  | UN | 12.5 |  |  |  | 66250
5300
MORTERO 1:4 |  |  |  |  | M3 | 0.028 | 503265 |  |  | 14091.42
0 0 CONCRETO 1:2:3 ELABORADO EN OBRA- 3.000PSI CLASE D |  |  |  | M3 0,006 |  |  |  | 499423 |  |  | 2996.54
0 ACERO DE REFUERZO PDR-60 KG 5,40 6.952,00 37.540,80
0 | DESPERDICIO |  |  |  | % | 0.03 | 83337.96 |  |  | 2500.14
0 | TRANSPORTE |  |  |  | % | 0.03 | 123378.9 |  |  | 3701.37
0 0 0 0 0
ANDAMIO TUBULAR CON PLANCHON |  |  |  |  | d | 0.8 | #N/A |  |  | #N/A
CORTADORA CON PUNTA DE DIAMANTE |  |  |  |  | DIA | 0.01 | 8000 |  |  | 66.4
HERRAMIENTAS MENORES |  |  |  |  | %MO | 0.03 | 33605.04 |  |  | 1008.15
MANO DE OBRA AA |  |  |  |  | hc | 0.9 | 37338.94 |  |  | 33605.04
117 | MURO ESTRUCTURAL EN BLOQUE DE CEMENTO 0.20X0.19X0.39-RELLENO CONCRETO 3.000PSI TIPO GROUTING-REFUERZO 5.4KG/M2- M2 #N/A MORTERO DE PEGA 1.4
0 BLOQUE ESTRUCTURAL CONCRETO SPLIT GRIS 15X19X39-12,5 M2 |  |  |  |  | UN 12,50 |  |  |  | 5300 |  | 66250
0 MORTERO 1:4 M3 0,038 503.265,00 19.124,07 0 CONCRETO 1:2:3 ELABORADO EN OBRA-
3.000PSI CLASE D |  | M3 0,009 | [5 empty] | 499423 |  |  | 4494.81
0 ACERO DE REFUERZO PDR-60 KG 5,40 6.952,00 37.540,80
0 | DESPERDICIO |  |  |  | % | 0.05 | 89868.88 |  |  | 4493.44
0 | TRANSPORTE |  |  |  | % | 0.03 | 131903.12 |  |  | 3957.09
0 0 0 0 0
ANDAMIO TUBULAR CON PLANCHON |  |  |  |  | d | 0.8 | #N/A |  |  | #N/A
CORTADORA CON PUNTA DE DIAMANTE |  |  |  |  | DIA | 0.01 | 8000 |  |  | 66.4
HERRAMIENTAS MENORES |  |  |  |  | %MO | 0.03 | 37338.94 |  |  | 1120.17
MANO DE OBRA AA |  |  |  |  | hc | 1 | 37338.94 |  |  | 37338.94
118 | DOVELAS CON GROUTING DE f'c=3.000 PSI FLUIDO CON AGREGADO DE 1/2" PARA M3 985.903,00 RELLENO EN ZONA DE MAMPOSTERIA.
0 | CONCRETO 1:2:3 ELABORADO EN OBRA-
| 3.000PSI CLASE D |  | M3 |  |  | 1 | 499423 |  |  | 499423
0 | DESPERDICIO |  | % |  |  | 0.05 | 499423 |  |  | 24971.15
0 | HERRAMIENTAS MENORES |  |  |  | %MO | 0.03 | 448067.26 |  |  | 13442.02
0 | MANO DE OBRA AA |  |  |  | hc | 12 | 37338.94 |  |  | 448067.26
0
119 | TABLERO ACRILICO 1.20X2.40, SUMINISTRO E INSTALACION
[5 empty] | UN |  |  |  |  | 362247
0 | TABLERO ACRILICO 1,20 x 2,40 |  |  |  | UN | 1 | 329000 |  |  | 329000
0 | MANO DE OBRA AA |  |  |  | hc | 0.89 | 37338.94 |  |  | 33246.59
0
120 | PAÑETE IMPERMEABILIZADO EN MUROS 1:4 |  |  |  | M2 |  |  |  |  | 35760
0 | ANDAMIOS CON 1 PLANCHON |  |  |  | d | 0.4 | 3000 |  |  | 1200
0 | MORTERO 1:4 IMPERMEABILIZADO |  |  |  | M3 | 0.02 | 630207 |  |  | 12604.14
0 | DESPERDICIO |  |  |  | % | 0.03 | 12604.14 |  |  | 378.12
0 | TRANSPORTE |  |  |  | % | 0.03 | 14182.26 |  |  | 425.47
0 | HERRAMIENTAS MENORES |  |  |  | %MO | 0.03 | 20536.42 |  |  | 616.09
0 | MANO DE OBRA AA |  |  |  | hc | 0.55 | 37338.94 |  |  | 20536.42
0
121 | PAÑETE ALLANADO EN MUROS 1:4 + MALLA CON VENA
[5 empty] | M2 |  |  |  |  | 38938
0 | ANDAMIOS CON 1 PLANCHON |  |  |  | d | 0.4 | 3000 |  |  | 1200
0 | MORTERO 1:4 |  |  |  | M3 | 0.02 | 503265 |  |  | 10065.3
0 | MALLA C/VENA 200 X 50 |  |  |  | M2 | 1 | 5534 |  |  | 5534
0 | DESPERDICIO |  |  |  | % | 0.03 | 15599.3 |  |  | 467.98
0 | TRANSPORTE |  |  |  | % | 0.03 | 17267.28 |  |  | 518.02
0 | HERRAMIENTAS MENORES |  |  |  | %MO | 0.03 | 20536.42 |  |  | 616.09
0 | MANO DE OBRA AA |  |  |  | hc | 0.55 | 37338.94 |  |  | 20536.42
0
122 | PAÑETE ALLANADO EN MUROS 1:4 H < a 2,50 Ml
[5 empty] | M2 |  |  |  |  | 31144
0 | ANDAMIOS CON 1 PLANCHON |  |  |  | d | 0.4 | 3000 |  |  | 1200
0 | MORTERO 1:4 |  |  |  | M3 | 0.02 | 503265 |  |  | 10065.3
0 | DESPERDICIO |  |  |  | % | 0.03 | 10065.3 |  |  | 301.96
0 | TRANSPORTE |  |  |  | % | 0.03 | 11567.26 |  |  | 347.02
0 | HERRAMIENTAS MENORES |  |  |  | %MO | 0.03 | 18669.47 |  |  | 560.08
0 | MANO DE OBRA AA |  |  |  | hc | 0.5 | 37338.94 |  |  | 18669.47
0
123 | ADITIVO PARA MEJORAR ADHERENCIA DE MORTEROS EN CONCRETOS ENDURECIDOS, INCL. LECHADA
[5 empty] | M2 |  |  |  |  | 47803
0 | ANDAMIOS CON 1 PLANCHON |  |  |  | d | 0.4 | 3000 |  |  | 1200
0 | MORTERO 1:4 |  |  |  | M3 | 0.02 | 503265 |  |  | 10065.3
0 | SIKA LATEX X 4.5 KLS |  |  |  | KG | 0.37 | 62828 |  |  | 23246.36
0 | DESPERDICIO |  |  |  | % | 0.03 | 23246.36 |  |  | 697.39
0 | TRANSPORTE |  |  |  | % | 0.03 | 35209.05 |  |  | 1056.27
0 | HERRAMIENTAS MENORES |  |  |  | %MO | 0.03 | 11201.68 |  |  | 336.05
0 | MANO DE OBRA AA |  |  |  | hc | 0.3 | 37338.94 |  |  | 11201.68
0
124 | TRATAMIENTO EN HUMEDADES ASCENDENTES EN MUROS SOBRE PAÑETES- APLICACIÓN DOS MANOS
[5 empty] | M2 |  |  |  |  | 10298
0 | SIKA IMPER MUR X 4KG |  |  |  | KG | 0.25 | 19975 |  |  | 4993.75
0 | DESPERDICIO |  |  |  | % | 0.03 | 4993.75 |  |  | 149.81
0 | TRANSPORTE |  |  |  | % | 0.03 | 5143.56 |  |  | 154.31
0 | HERRAMIENTAS MENORES |  |  |  | %MO | 0.03 | 4854.06 |  |  | 145.62
0 | MANO DE OBRA AA |  |  |  | hc | 0.13 | 37338.94 |  |  | 4854.06
0
125 | GOTERO EN MORTERO 1:4 |  |  |  | ML |  |  |  |  | 8942
0 | MORTERO 1:4 |  |  |  | M3 | 0.0009 | 503265 |  |  | 452.94
0 | DESPERDICIO |  |  |  | % | 0.03 | 452.94 |  |  | 13.59
0 | TRANSPORTE |  |  |  | % | 0.03 | 466.53 |  |  | 14
0 | HERRAMIENTAS MENORES |  |  |  | %MO | 0.03 | 8214.57 |  |  | 246.44
0 | MANO DE OBRA AA |  |  |  | hc | 0.22 | 37338.94 |  |  | 8214.57
0
126 | PAÑETE ALLANADO EN PLACA 1:4 |  |  |  | M2 |  |  |  |  | 32826
0 | MORTERO 1:4 |  |  |  | M3 | 0.02 | 503265 |  |  | 10065.3
0 | DESPERDICIO |  |  |  | % | 0.08 | 10065.3 |  |  | 805.22
0 | TRANSPORTE |  |  |  | % | 0.03 | 10870.52 |  |  | 326.12
0 | ANDAMIOS CON 1 PLANCHON |  |  |  | d | 0.8 | 3000 |  |  | 2400
0 | HERRAMIENTAS MENORES |  |  |  | %MO | 0.03 | 18669.47 |  |  | 560.08
0 | MANO DE OBRA AA |  |  |  | hc | 0.5 | 37338.94 |  |  | 18669.47
0
127 | PAÑETE ALLANADO EN MUROS 1:4 |  |  |  | ML |  |  |  |  | 15692
0 | MORTERO 1:4 |  |  |  | M3 | 0.01 | 503265 |  |  | 5032.65
0 | DESPERDICIO |  |  |  | % | 0.03 | 5032.65 |  |  | 150.98
0 | TRANSPORTE |  |  |  | % | 0.03 | 5183.63 |  |  | 155.51
0 | ANDAMIOS CON 1 PLANCHON |  |  |  | d | 0.4 | 3000 |  |  | 1200
0 | HERRAMIENTAS MENORES |  |  |  | %MO | 0.03 | 8886.67 |  |  | 266.6
0 | MANO DE OBRA AA |  |  |  | hc | 0.24 | 37338.94 |  |  | 8886.67
0
128 | FILOS Y DILATACIONES |  |  |  | ML |  |  |  |  | 6904
0 | MORTERO 1:4 |  |  |  | M3 | 0 | 503265 |  |  | 2113.71
0 | DESPERDICIO |  |  |  | % | 0.03 | 2113.71 |  |  | 63.41
0 | TRANSPORTE |  |  |  | % | 0.03 | 2177.12 |  |  | 65.31
0 | ANDAMIOS CON 1 PLANCHON |  |  |  | d | 0.4 | 3000 |  |  | 1200
0 | HERRAMIENTAS MENORES |  |  |  | %MO | 0.03 | 3360.5 |  |  | 100.82
0 | MANO DE OBRA AA |  |  |  | hc | 0.09 | 37338.94 |  |  | 3360.5
0
VI | ESTRUCTURAS
129 | COLUMNAS EN CONCRETO 3.000 PSI. |  |  |  | M3 |  |  |  |  | 1549664
0 | CONCRETO 1:2:3 ELABORADO EN OBRA- 3.000PSI CLASE D
[5 empty] | M3 | 1 |  |  |  | 499423
499423
0 | DESPERDICIO |  |  |  | % | 0.03 | 499423 |  |  | 14982.69
0 | ANDAMIOS CON 1 PLANCHON |  |  |  | d | 3 | 3000 |  |  | 9000
0 | FORMALETA PARA COLUMNAS |  |  |  | M3 | 1 | 262392 |  |  | 262392
0 | ACARREO EN CARRETILLA DE MATERIALES, ESCOMBROS Y OTROS, DISTANCIA MAXIMA 100 |  |  |  | M3 | 1 | 17643 |  |  | 17643
0 | ML MEZCLADORA, RANA, VIBRADOR, MOTOBOMBA
| CON OPERADOR- REGLA VIBRADORA |  |  |  | d | 0.25 |  |  |  | 44625
178500
0 | HERRAMIENTAS MENORES |  |  |  | %MO | 0.03 | 485406.2 |  |  | 14562.19
| CUADRILLA "DD" (Carpinterias) |  |  |  | hc | 4.5 | 44806.73 |  |  | 201630.27

## Table 19
485406.2
0 MANO DE OBRA AA hc 13,00 37.338,94 0
130 | COLUMNA 0.30 FORMA CIRCULAR, CONCRETO 3.000 PSI. M3 1.484.435,00
0 CONCRETO 1:2:3 ELABORADO EN OBRA- 0 0 |  |  | M3 1,00 |  |  |  | 499423
3.000PSI CLASE D | [5 empty] | 499423
DESPERDICIO ACARREO EN CARRETILLA DE MATERIALES, |  |  |  | % | 0.03 | 499423 |  | 14982.69
ESCOMBROS Y OTROS, DISTANCIA MAXIMA 100 ML |  |  |  | M3 | 1 | 17643 |  | 17643
MEZCLADORA, RANA, VIBRADOR, MOTOBOMBA
CON OPERADOR- REGLA VIBRADORA |  |  |  | d | 0.25 |  |  | 44625
178500
FORMALETA PARA COLUMNAS CIRCULARES |  |  |  | M3 | 1 | 283416 |  | 283416
ANDAMIOS CON 1 PLANCHON |  |  |  | d | 3 | 3000 |  | 9000
HERRAMIENTAS MENORES |  |  |  | %MO | 0.03 | 597423.01 |  | 17922.69
MANO DE OBRA AA |  |  |  | hc | 16 | 37338.94 |  | 597423.01
0
0 0 0 0 0
131 | COLUMNETAS Y VIGAS SOBRE MURO, CONCRETO 3.000 PSI, SECCION M3 1.448.609,00
0 PUNTILLA CON CABEZA 2" 159UN/LB lb 4,00 5.415,00 21.660,00 0 CONCRETO 1:2:3 ELABORADO EN OBRA-
M3 1,00 0 0 | [6 empty] | 499423
3.000PSI CLASE D | [5 empty] | 499423
DESPERDICIO |  |  |  | % | 0.03 | 521083 |  | 15632.49
ACARREO EN CARRETILLA DE MATERIALES,
ESCOMBROS Y OTROS, DISTANCIA MAXIMA 100 |  |  |  | M3 | 1 | 17643 |  | 17643
ML MEZCLADORA, RANA, VIBRADOR, MOTOBOMBA
CON OPERADOR- REGLA VIBRADORA |  |  |  | d | 0.25 |  |  | 44625
178500
ANDAMIOS CON 1 PLANCHON |  |  |  | d | 5 | 3000 |  | 15000
FORMALETA PARA VIGAS SOBRE MURO |  |  |  | M3 | 1 | 142362 |  | 142362
HERRAMIENTAS MENORES |  |  |  | %MO | 0.03 | 672100.89 |  | 20163.03
MANO DE OBRA AA |  |  |  | hc | 18 | 37338.94 |  | 672100.89
0
0 0 0 0
0
132 | PLACA MACIZA H/.15, CONCRET | O 3.000 PSI M2 | [6 empty] | 264968
0 | CONCRETO 1:2:3 ELABORADO EN OBRA-
| 3.000PSI CLASE D | M3 |  |  | 0.15 | 499423 |  |  | 74913.45
0 | DESPERDICIO | % |  |  | 0.03 | 74913.45 |  |  | 2247.4

## Table 20
0
ACARREO EN CARRETILLA DE MATERIALES,
ESCOMBROS Y OTROS, DISTANCIA MAXIMA 100 |  |  |  | M3 | 1 | 17643 |  | 17643
ML COSTO ADICIONAL BOMBEO |  |  |  | M3 | 0.15 | 49980 |  | 7497
FORMALETA PARA PLACAS AEREAS |  |  |  | M2 | 1 | 21894.64 |  | 21894.64
MEZCLADORA, RANA, VIBRADOR, MOTOBOMBA
CON OPERADOR- REGLA VIBRADORA |  |  |  | d | 0.25 |  |  | 44625
178500
HERRAMIENTAS MENORES |  |  |  | %MO | 0.03 | 93347.35 |  | 2800.42
MANO DE OBRA AA
|  |  |  | hc | 2.5 |  |  | 93347.35
37338.94
0 0 0
0 0
0
133 | PLACA MACIZA EN MESONES H/.07 X .60 DE ML 180.052,00 ANCHO
0 | CONCRETO 1:2:3 ELABORADO EN OBRA-
| 3.000PSI CLASE D |  |  | M3 | 0.07 | 499423 |  |  |  | 34959.61
0 | DESPERDICIO |  |  | % | 0.03 | 34959.61 |  |  |  | 1048.79
0 | ACARREO EN CARRETILLA DE MATERIALES,
| ESCOMBROS Y OTROS, DISTANCIA MAXIMA 100 ML |  |  | M3 | 1 | 17643 |  |  |  | 17643
0 | FORMALETA PARA MESONES |  |  | ML | 1 | 26010 |  |  |  | 26010
0 | MEZCLADORA, RANA, VIBRADOR, MOTOBOMBA
| CON OPERADOR- REGLA VIBRADORA |  |  | d | 0.25 |  |  |  |  | 44625
178500
0 | HERRAMIENTAS MENORES |  |  | %MO | 0.03 | 54141.46 |  |  |  | 1624.24
0 0 | MANO DE OBRA AA |  |  | hc | 1.45 | 37338.94 |  |  |  | 54141.46
134 | ACERO DE REFUERZO PDR DE 60.000 PSI |  |  | KG | [5 empty] | 9712
0 | ALAMBRE NEGRO No.17 kG |  |  | kg | 0.04 | 8127 |  |  |  | 325.08
0 | ACERO DE REFUERZO PDR-60 |  |  | kg | 1 | 6952 |  |  |  | 6952
0 | DESPERDICIO |  |  | % | 0.03 | 7277.08 |  |  |  | 218.31
0 | SEGUETA NICHOLSON |  |  | UN | 0.03 | 4701 |  |  |  | 141.03
0 | TRANSPORTE |  |  | % | 0.03 | 7636.42 |  |  |  | 229.09
0 | HERRAMIENTAS MENORES |  |  | %MO | 0.03 | 1792.27 |  |  |  | 53.77
0 | MANO DE OBRA AA |  |  | hc | 0.048 | 37338.94 |  |  |  | 1792.27
0
135 | ENTREPISOS ALIGERADO EXP. 0.35 MT, CONCRETO 3.000 PSI-INCLUYE HIERRO M2 284.506,00 TEMPERATURA DE 1/4".
0 CONCRETO 1:2:3 ELABORADO EN OBRA- 0 0 |  |  | M3 0,11 |  |  |  | 54936.53
3.000PSI CLASE D | [5 empty] | 499423
BOVEDILLA CONCRETO 30X20X50 |  |  |  | UN | 8.33 | 4400 |  |  | 36652
ACERO 37000 PSI 1/4 DE TEMPERATURA |  |  |  | kg | 2.5 | 4866 |  |  | 12165
0 | PUNTILLA CON CABEZA 2" 159U | N/LB lb |  |  | 0.02 | 5415 |  |  | 108.3
0 | DESPERDICIO | % |  |  | 0.05 | 103861.83 |  |  | 5193.09

## Table 21
0 ACARREO EN CARRETILLA DE MATERIALES, ESCOMBROS Y OTROS, DISTANCIA MAXIMA 100 ML 0 MEZCLADORA, RANA, VIBRADOR, MOTOBOMBA |  |  |  | M3 0,11 17.643,00 1.940,73
CON OPERADOR- REGLA VIBRADORA d 0,25 | [6 empty] | 178500 |  |  |  | 44625
0 COSTO ADICIONAL BOMBEO M3 0,14 49.980,00 6.997,20
0 | FORMALETA PARA PLACAS AEREAS |  | M2 |  | 1 | 21894.64 |  |  |  | 21894.64
0 | HERRAMIENTAS MENORES |  | %MO |  | 0.03 | 97081.24 |  |  |  | 2912.44
0 | MANO DE OBRA AA |  | hc |  | 2.6 | 37338.94 |  |  |  | 97081.24
0
136 | PLACA MACIZA H/.20 CONCRETO 3.000 PSI M2 293.188,00
0 CONCRETO 1:2:3 ELABORADO EN OBRA- 0 0 |  | M3 0,20 | [5 empty] | 99884.6
3.000PSI CLASE D | [5 empty] | 499423
DESPERDICIO ACARREO EN CARRETILLA DE MATERIALES, |  |  | % |  | 0.03 | 99884.6 |  |  | 2996.54
ESCOMBROS Y OTROS, DISTANCIA MAXIMA 100 |  |  | M3 |  | 1 | 17643 |  |  | 17643
ML COSTO ADICIONAL BOMBEO |  |  | M3 |  | 0.2 | 49980 |  |  | 9996
FORMALETA PARA PLACAS AEREAS MEZCLADORA, RANA, VIBRADOR, MOTOBOMBA |  |  | M2 |  | 1 | 21894.64 |  |  | 21894.64
CON OPERADOR- REGLA VIBRADORA |  |  | d |  | 0.25 |  |  |  | 44625
178500
HERRAMIENTAS MENORES |  |  | %MO |  | 0.03 | 93347.35 |  |  | 2800.42
MANO DE OBRA AA |  |  | hc |  | 2.5 | 37338.94 |  |  | 93347.35
0 0 0
0 0 0
137 | ENTREPISOS ALIGERADO EXP. 0.20 MT, CONCRETO 3.000 PSI-INCLUYE HIERRO M2 187.053,00 TEMPERATURA DE 1/4".
0 CONCRETO 1:2:3 ELABORADO EN OBRA- 0 0 0 0 0 |  | M3 0,08 | [5 empty] | 39953.84
3.000PSI CLASE D | [5 empty] | 499423
BOVEDILLA CONCRETO 15X20X50 |  |  | UN |  | 10 | 2600 |  |  | 26000
ACERO 37000 PSI 1/4 DE TEMPERATURA |  |  | kg |  | 2.5 | 3688 |  |  | 9220
PUNTILLA CON CABEZA 2" 159UN/LB |  |  | lb |  | 0.02 | 5415 |  |  | 108.3
DESPERDICIO ACARREO EN CARRETILLA DE MATERIALES, |  |  | % |  | 0.05 | 75282.14 |  |  | 3764.11
ESCOMBROS Y OTROS, DISTANCIA MAXIMA 100 |  |  | M3 |  | 0.08 | 17643 |  |  | 1411.44
ML FORMALETA PARA PLACAS AEREAS |  |  | M2 |  | 1 | 21894.64 |  |  | 21894.64
COSTO ADICIONAL BOMBEO MEZCLADORA, RANA, VIBRADOR, MOTOBOMBA |  |  | M3 |  | 0.12 | 49980 |  |  | 5997.6
CON OPERADOR- REGLA VIBRADORA |  |  | d |  | 0.01 |  |  |  | 1785
178500
HERRAMIENTAS MENORES |  |  | %MO |  | 0.03 | 74677.88 |  |  | 2240.34
MANO DE OBRA AA |  |  | hc |  | 2 | 37338.94 |  |  | 74677.88
0 0 0
0 0 0
138 | ENTREPISOS ALIGERADO EXP. 0.25 MT, M2 175.137,00 CONCRETO 3.000 PSI-INCLUYE HIERRO

## Table 22
0 CONCRETO 1:2:3 ELABORADO EN OBRA- 3.000PSI CLASE D |  | M3 0,08 |  |  |  |  | 499423 |  |  |  | 39953.84
0 0 0 0 0
BOVEDILLA CONCRETO 20X20X50 |  |  | UN | 8.33 | - |  |  |  | 0
Varilla Corrugada G60 W #2 (1/4 Pulg) X 6M |  |  | kg | 2.5 | 3688 |  |  |  | 9220
PUNTILLA CON CABEZA 2" 159UN/LB |  |  | lb | 0.02 | 5415 |  |  |  | 108.3
DESPERDICIO ACARREO EN CARRETILLA DE MATERIALES, |  |  | % | 0.05 | 49282.14 |  |  |  | 2464.11
ESCOMBROS Y OTROS, DISTANCIA MAXIMA 100 |  |  | M3 | 0.08 | 17643 |  |  |  | 1411.44
ML FORMALETA PARA PLACAS AEREAS |  |  | M2 | 1 | 21894.64 |  |  |  | 21894.64
COSTO ADICIONAL BOMBEO MEZCLADORA, RANA, VIBRADOR, MOTOBOMBA |  |  | M3 | 0.12 | 49980 |  |  |  | 5997.6
CON OPERADOR- REGLA VIBRADORA |  |  | d | 0.01 |  |  |  |  | 1785
178500
HERRAMIENTAS MENORES |  |  | %MO | 0.03 | 89613.45 |  |  |  | 2688.4
MANO DE OBRA AA |  |  | hc | 2.4 | 37338.94 |  |  |  | 89613.45
0 0 0
0 0 0
139 | ENTREPISOS ALIGERADO EXP. 0.30MT, CONCRETO 3.000 PSI-INCLUYE HIERRO M2 303.216,00 TEMPERATURA DE 1/4".
0 CONCRETO 1:2:3 ELABORADO EN OBRA- 0 0 0 0 0 |  | M3 0,17 | [5 empty] | 84901.91
3.000PSI CLASE D | [5 empty] | 499423
BOVEDILLA CONCRETO 25X20X50 |  |  | UN | 8.33 |  | 4400 |  |  | 36652
Varilla Corrugada G60 W #2 (1/4 Pulg) X 6M |  |  | kg | 12.91 |  | 3688 |  |  | 47612.08
PUNTILLA CON CABEZA 2" 159UN/LB |  |  | lb | 0.02 |  | 5415 |  |  | 108.3
DESPERDICIO ACARREO EN CARRETILLA DE MATERIALES, |  |  | % | 0.05 |  | 169274.29 |  |  | 8463.71
ESCOMBROS Y OTROS, DISTANCIA MAXIMA 100 |  |  | M3 | 0.17 |  | 17643 |  |  | 2999.31
ML FORMALETA PARA PLACAS AEREAS |  |  | M2 | 1 |  | 21894.64 |  |  | 21894.64
COSTO ADICIONAL BOMBEO MEZCLADORA, RANA, VIBRADOR, MOTOBOMBA |  |  | M3 | 0.13 |  | 49980 |  |  | 6497.4
CON OPERADOR- REGLA VIBRADORA |  |  | d | 0.01 |  |  |  |  | 1785
178500
HERRAMIENTAS MENORES |  |  | %MO | 0.03 |  | 89613.45 |  |  | 2688.4
MANO DE OBRA AA |  |  | hc | 2.4 |  | 37338.94 |  |  | 89613.45
0 0 0
0 0 0
140 | DESCOLGADO EN CONCRETO 3.000 PSI, ML 131.596,00 .30X.25.
0 CONCRETO 1:2:3 ELABORADO EN OBRA- 3.000PSI CLASE D |  | M3 0,12 |  |  |  |  | 499423 |  |  |  | 59930.76
0 PUNTILLA CON CABEZA 2" 159UN/LB lb 0,12 5.415,00 649,80
0 | FORMALETA PARA VIGAS-VIGA CANAL-
0 | DESCOLGADO DESPERDICIO |  | M3 % | 0,03 0,03 |  | 199.927,00 66.578,37 |  |  |  | 5.997,81 1.997,35
0 | ACARREO EN CARRETILLA DE MATERIALES,
| ESCOMBROS Y OTROS, DISTANCIA MAXIMA 100 |  | M3 | 0.12 |  | 17643 |  |  |  | 2117.16
0 | ML ANDAMIOS CON 1 PLANCHON |  | d | 1 |  | 3000 |  |  |  | 3000
0 | MEZCLADORA, RANA, VIBRADOR, MOTOBOMBA CON OPERADOR- REGLA VIBRADORA |  | d | 0.0012 | [5 empty] | 214.2
178500
0 | HERRAMIENTAS MENORES |  | %MO | 0.03 |  | 56008.41 |  |  |  | 1680.25
0 | MANO DE OBRA AA |  | hc | 1.5 |  | 37338.94 |  |  |  | 56008.41
0

## Table 23
141 | VIGA CANAL EN CONCRETO 3.000 PSI. M3 1.693.864,00
0 CONCRETO 1:2:3 ELABORADO EN OBRA- 3.000PSI CLASE D |  |  | M3 1,00 |  |  |  | 499423 |  |  | 499423
0 PUNTILLA CON CABEZA 2" 159UN/LB lb 3,00 5.415,00 16.245,00 0 FORMALETA PARA VIGAS-VIGA CANAL-
M3 1,00 199.927,00 199.927,00 0 0 0 0 0 0 0 0
DESCOLGADO 11.11ML O .3X.3 DESPERDICIO |  |  |  | % | 0.03 | 715595 |  | 21467.85
ACARREO EN CARRETILLA DE MATERIALES,
ESCOMBROS Y OTROS, DISTANCIA MAXIMA 100 |  |  |  | M3 | 1 | 17643 |  | 17643
ML ANDAMIOS CON 1 PLANCHON |  |  |  | d | 3 | 3000 |  | 9000
MEZCLADORA, RANA, VIBRADOR, MOTOBOMBA
CON OPERADOR- REGLA VIBRADORA |  |  |  | d | 0.04 |  |  | 7140
178500
HERRAMIENTAS MENORES |  |  |  | %MO | 0.03 | 896134.52 |  | 26884.04
MANO DE OBRA AA |  |  |  | hc | 24 | 37338.94 |  | 896134.52
142 | VIGA SOBRE MUROS EN CONCRETO 3.000 PSI. M3 1.340.296,00
0 CONCRETO 1:2:3 ELABORADO EN OBRA- 3.000PSI CLASE D |  |  | M3 1,00 |  |  |  | 499423 |  |  | 499423
0 PUNTILLA CON CABEZA 2" 159UN/LB lb 1,67 5.415,00 9.025,00 0 FORMALETA PARA VIGAS SOBRE MURO
M3 1,00 199.927,00 199.927,00 0 0 0 0 0 0 0
11.11ML O .3X.3 DESPERDICIO |  |  |  | % | 0.03 | 708375 |  | 21251.25
ACARREO EN CARRETILLA DE MATERIALES,
ESCOMBROS Y OTROS, DISTANCIA MAXIMA 100 |  |  |  | M3 | 1 | 17643 |  | 17643
ML ANDAMIOS CON 1 PLANCHON |  |  |  | d | 3 | 3000 |  | 9000
MEZCLADORA, RANA, VIBRADOR, MOTOBOMBA
CON OPERADOR- REGLA VIBRADORA |  |  |  | d | 0.04 |  |  | 7140
178500
HERRAMIENTAS MENORES |  |  |  | %MO | 0.03 | 560084.07 |  | 16802.52
MANO DE OBRA AA |  |  |  | hc | 15 | 37338.94 |  | 560084.07
143 | VIGA AEREA EN CONCRETO 3.000 PSI. M3 1.537.239,00
0 CONCRETO 1:2:3 ELABORADO EN OBRA- 3.000PSI CLASE D |  |  | M3 1,00 |  |  |  | 499423 |  |  | 499423
0 PUNTILLA CON CABEZA 2" 159UN/LB lb 2,50 5.415,00 13.537,50
0 | FORMALETA PARA VIGAS-VIGA CANAL-
0 | DESCOLGADO 11.11ML O .3X.3 DESPERDICIO | M3 % |  |  | 1,00 0,03 | 199.927,00 712.887,50 |  |  | 199.927,00 21.386,63

## Table 24
0
ACARREO EN CARRETILLA DE MATERIALES,
ESCOMBROS Y OTROS, DISTANCIA MAXIMA 100 |  |  | M3 | 1 | 17643 |  |  | 17643
ML ANDAMIOS CON 1 PLANCHON |  |  | d | 3 | 3000 |  |  | 9000
MEZCLADORA, RANA, VIBRADOR, MOTOBOMBA
CON OPERADOR- REGLA VIBRADORA |  |  | d | 0.04 |  |  |  | 7140
178500
HERRAMIENTAS MENORES |  |  | %MO | 0.03 | 746778.77 |  |  | 22403.36
MANO DE OBRA AA
|  |  | hc | 20 |  |  |  | 746778.77
37338.94
0 0
0 0
0
144 | VIGA CINTA SOBRE MURO EN CONCRETO 3.000 ML 135.702,00 PSI .125X.25
0 CONCRETO 1:2:3 ELABORADO EN OBRA- 3.000PSI CLASE D |  | M3 0,13 |  |  |  | 499423 |  |  |  | 62427.88
0 PUNTILLA CON CABEZA 2" 159UN/LB lb 0,15 5.415,00 812,25 0 TABLA ALGARROBILLO 1" X 40CMT X 3 MTS
UN 0,70 0 0 0 | [6 empty] | 41650
59500
ALGARROBILLO 2"X2"X3.00MT |  |  | UN | 0.5 | 10500 |  |  |  | 5250
DESPERDICIO |  |  | % | 0.03 | 110140.13 |  |  |  | 3304.2
ACARREO EN CARRETILLA DE MATERIALES,
ESCOMBROS Y OTROS, DISTANCIA MAXIMA 100 |  |  | M3 | 0.13 | 17643 |  |  |  | 2205.38
ML ANDAMIOS CON 1 PLANCHON |  |  | d | 0.2 | 3000 |  |  |  | 600
MEZCLADORA, RANA, VIBRADOR, MOTOBOMBA
CON OPERADOR- REGLA VIBRADORA |  |  | d | 0.0013 |  |  |  |  | 223.13
178500
HERRAMIENTAS MENORES |  |  | %MO | 0.03 | 18669.47 |  |  |  | 560.08
MANO DE OBRA AA |  |  | hc | 0.5 | 37338.94 |  |  |  | 18669.47
0 0
0 0 0
145 | VIGA CINTA SOBRE MURO EN CONCRETO 3.000 ML 87.385,00 PSI .125X.10
0 CONCRETO 1:2:3 ELABORADO EN OBRA- 3.000PSI CLASE D |  | M3 0,013 |  |  |  | 499423 |  |  |  | 6242.79
0 PUNTILLA CON CABEZA 2" 159UN/LB lb 0,15 5.415,00 812,25 0 TABLA ALGARROBILLO 1" X 40CMT X 3 MTS
UN 0,70 0 0 0 | [6 empty] | 41650
59500
ALGARROBILLO 2"X2"X3.00MT |  |  | UN | 0.5 | 10500 |  |  |  | 5250
DESPERDICIO |  |  | % | 0.03 | 53955.04 |  |  |  | 1618.65
ACARREO EN CARRETILLA DE MATERIALES,
ESCOMBROS Y OTROS, DISTANCIA MAXIMA 100 |  |  | M3 | 0.013 | 17643 |  |  |  | 220.54
ML ANDAMIOS CON 1 PLANCHON |  |  | d | 0.2 | 3000 |  |  |  | 600
0
0

## Table 25
MEZCLADORA, RANA, VIBRADOR, MOTOBOMBA CON OPERADOR- REGLA VIBRADORA |  |  |  | d |  | 0.0013 |  | 223.13
178500
HERRAMIENTAS MENORES |  |  |  | %MO |  | 0.03 | 29871.15 | 896.13
MANO DE OBRA AA |  |  |  | hc |  | 0.8 | 37338.94 | 29871.15
0 0
0
146 | PLACA MACIZA ESP 0.10 CONCRETO 3.000 PSI |  |  | M2 | [5 empty] | 166174
0 | CONCRETO 1:2:3 ELABORADO EN OBRA-
| 3.000PSI CLASE D |  |  | M3 | 0.15 |  | 499423 |  |  | 74913.45
0 | DESPERDICIO |  |  | % | 0.03 |  | 74913.45 |  |  | 2247.4
0 | ACARREO EN CARRETILLA DE MATERIALES,
| ESCOMBROS Y OTROS, DISTANCIA MAXIMA 100 |  |  | M3 | 0.15 |  | 17643 |  |  | 2646.45
ML
0 COSTO ADICIONAL BOMBEO M3 0,10 49.980,00 4.998,00
0 | MEZCLADORA, RANA, VIBRADOR, MOTOBOMBA CON OPERADOR- REGLA VIBRADORA |  |  | d |  | 0.01 |  |  | 1785
178500
0 | FORMALETA PARA PLACAS AEREAS |  |  | M2 |  | 1 | 21894.64 |  | 21894.64
0 | HERRAMIENTAS MENORES |  |  | %MO |  | 0.03 | 56008.41 |  | 1680.25
0 | MANO DE OBRA AA
|  |  |  | hc |  | 1.5 |  |  | 56008.41
0 | [6 empty] | 37338.94
147 | PLACA MACIZA PARA GRADAS .13 x ,80 CONCRETO 3.000 PSI-INCLUYE HIERRO DE 1/2" M2 262.731,00 CAD .15 AMBOS SENTIDOS
0 | CONCRETO 1:2:3 ELABORADO EN OBRA-
3.000PSI CLASE D |  |  | M3 0,11 54.536,99 499.423,00
0 | ACERO DE REFUERZO DE 1/2"-INCL. MANO DE
| OBRA |  |  | KG |  | 10.98 | 9712 | 106635.82
0 | DESPERDICIO |  |  | % |  | 0.03 | 161172.81 | 4835.18
0 | ACARREO EN CARRETILLA DE MATERIALES,
| ESCOMBROS Y OTROS, DISTANCIA MAXIMA 100 |  |  | M3 |  | 0.11 | 17643 | 1926.62
0 | ML MEZCLADORA, RANA, VIBRADOR, MOTOBOMBA
| CON OPERADOR- REGLA VIBRADORA |  |  | d |  | 0.01 |  | 1785
178500
0 | FORMALETA ENTREPISOS |  |  | M2 |  | 2.2 | 21894.64 | 48168.21
0 | HERRAMIENTAS MENORES |  |  | %MO |  | 0.03 | 43537.2 | 1306.12
0 MANO DE OBRA AA hc 1,17 37.338,94
0
148 | ESCALERA EN CONCRETO DE 3.00 | 0 PSI M3 | [7 empty] | 2096352
0 | CONCRETO 1:2:3 ELABORADO EN OBRA-
| 3.000PSI CLASE D | m³ |  |  | 1 |  | 499423 |  |  | 499423
0 | DESPERDICIO | % |  |  | 0.03 |  | 499423 |  |  | 14982.69
43.537,20

## Table 26
0 | ACARREO EN CARRETILLA DE MATERIALES, ESCOMBROS Y OTROS, DISTANCIA MAXIMA 100 |  |  | m³ | 1 | 17643 |  | 17643
0 | ML FORMALETA |  |  | M2 | 15 | 21894.64 |  | 328419.64
0 | COSTO ADICIONAL BOMBEO |  |  | M3 | 1 | 49980 |  | 49980
0 | MEZCLADORA, RANA, VIBRADOR, MOTOBOMBA
| CON OPERADOR- REGLA VIBRADORA |  |  | d | 0.18 |  |  | 32130
178500
0 | HERRAMIENTAS MENORES |  |  | %MO | 0.03 | 1120168.15 |  | 33605.04
0 | MANO DE OBRA AA
|  |  |  | hc | 30 |  |  | 1120168.15
37338.94
0
149 | MURO EN CONCRETO DE 3.000 PSI-ESPESOR M2 236.699,00 .20CM
0 | CONCRETO 1:2:3 ELABORADO EN OBRA- 3.000PSI CLASE D
0 | DESPERDICIO
0 | ACARREO EN CARRETILLA DE MATERIALES,
ESCOMBROS Y OTROS, DISTANCIA MAXIMA 100
0 | ML COSTO ADICIONAL BOMBEO
0 | MEZCLADORA, RANA, VIBRADOR, MOTOBOMBA
CON OPERADOR- REGLA VIBRADORA
0 | FORMALETA PARA MUROS DE CONTENCION-
0 | DOS CARAS HERRAMIENTAS MENORES
0 | MANO DE OBRA AA
M3 0,20 | [6 empty] | 99884.6
499423
% |  |  |  |  | 0.03 | 99884.6 |  |  | 2996.54
M3 |  |  |  |  | 0.2 | 17643 |  |  | 3528.6
M3 |  |  |  |  | 0.2 | 49980 |  |  | 9996
d |  |  |  |  | 0.03 | 178500 |  |  | 5355
M2 |  |  |  |  | 1 | 43789.29 |  |  | 43789.29
%MO |  |  |  |  | 0.03 | 69077.04 |  |  | 2072.31
hc |  |  |  |  | 1.85 |  |  |  | 69077.04
37338.94
150 | MURO EN CONCRETO DE 3.000 PSI-ESPESOR M2 246.991,00 .20CM-IMPERMEABILIZADO
0 CONCRETO 1:2:3 ELABORADO EN OBRA- 0 0 0 |  |  | M3 0,20 |  |  |  | 99884.6
3.000PSI CLASE D | [5 empty] | 499423
PLASTOCRETE DM X 4,5KG |  |  |  | KG | 0.42 | 24503 |  |  | 10291.26
DESPERDICIO ACARREO EN CARRETILLA DE MATERIALES, |  |  |  | % | 0.03 | 99884.6 |  |  | 2996.54
ESCOMBROS Y OTROS, DISTANCIA MAXIMA 100 |  |  |  | M3 | 0.2 | 17643 |  |  | 3528.6
ML COSTO ADICIONAL BOMBEO |  |  |  | M3 | 0.2 | 49980 |  |  | 9996
MEZCLADORA, RANA, VIBRADOR, MOTOBOMBA
CON OPERADOR- REGLA VIBRADORA |  |  |  | d | 0.03 |  |  |  | 5355
178500
0 0
0 | FORMALETA PARA MUROS DE CONTENCION-
0 | DOS CARAS HERRAMIENTAS MENORES | M2 %MO |  |  | 1,00 0,03 | 43.789,29 69.077,04 |  |  | 43.789,29 2.072,31

## Table 27
0 MANO DE OBRA AA
hc 1,85 |  |  |  |  | 69077.04
37.338,94 0
VII MANEJO DE AGUAS
151 | SUMINISTRO E INSTALACION DE REJILLAS EN PERFIL I DE 6"-LONG. 1.00ML ANCHO .76ML, UN 1.263.686,00 RERFILES ESPACIADOS CADA .07MT
0 | REJILLAS EN PERFIL I DE 6"-LONG. 1.00ML ANCHO .76ML, RERFILES ESPACIADOS CADA | UN | 1 |  |  | 1100000
| .07MT |  |  | 1100000
0 | TRANSPORTE | % | 0.03 | 1100000 |  | 33000
0 | MANO DE OBRA AA | hc | 3.5 | 37338.94 |  | 130686.28
0
152 | SUMINISTRO E INSTALACION DE REJILLAS EN PERFIL I DE 4"-LONG. 1.00ML ANCHO .76ML, UN 580.686,00 PERFILES ESPACIADOS CADA .07MT
0 | REJILLAS EN PERFIL I DE 4"-LONG. 1.00ML ANCHO .76ML, RERFILES ESPACIADOS CADA | UN | 1 |  |  | 450000
| .07MT |  |  | 450000
0 | TRANSPORTE | % | - | 450000 |  | -
0 MANO DE OBRA AA hc 3,50 37.338,94 130.686,28 0
153 | CONCRETO IMPERMEABILIZADO DE 4000 PSI PARA BOX COLVERT PARA ACEQUIA- M3 1.635.774,00 ACELERADO A 7 DIAS
0 0 0 0 0 0
CONCRETO 1:1 1/2:2 ELABORADO EN OBRA |  | M3 | 1 | 590799 |  | 590799
TORNILLOS TPF 3/4 |  | UND | 0.3 | 564 |  | 169.2
PLASTOCRETE DM X 4,5KG |  | KG | 2.1 | 24503 |  | 51456.3
SIKA SET L X 5 KLS 93982 |  | KG | 12.6 | 24865 |  | 313299
DESPERDICIO ACARREO EN CARRETILLA DE MATERIALES, |  | % | 0.03 | 955723.5 |  | 28671.71
ESCOMBROS Y OTROS, DISTANCIA MAXIMA 100 |  | M3 | 1 | 17643 |  | 17643
ML MEZCLADORA, RANA, VIBRADOR, MOTOBOMBA
CON OPERADOR- REGLA VIBRADORA |  | Dia | 0.1 |  |  | 17850
178500
FORMALETA MEZCLADORA, RANA, VIBRADOR, MOTOBOMBA |  | UND | 1 | 197051.79 |  | 197051.79
CON OPERADOR- REGLA VIBRADORA |  | Dia | 0.15 |  |  | 26775
178500
HERRAMIENTAS MENORES |  | %MO | 0.05 | 373389.38 |  | 18669.47
MANO DE OBRA AA |  | hc | 10 | 37338.94 |  | 373389.38
0
0 0
0 0 0
154 | CAJAS AGUAS LLUVIAS 80 X 80, INCLUYE REJILLA EN PLATINA SEGÚN DISEÑO, CON UN 1.451.512,00 MARCO FIJO Y REMOVIBLE

## Table 28
0 0 0 0 0 0 0
CEMENTO GRIS |  | kg | 94.38 |  | 712 |  | 67198.56
ALAMBRE NEGRO No.17 kG |  | kg | 0.09 |  | 8127 |  | 731.43
LADRILLO CORRIENTE .07X.11X.22 |  | UN | 133 |  | 1012 |  | 134596
GRAVILLA FINA 1/2" |  | M3 | 0.09 |  | 95200 |  | 8568
ARENA |  | M3 | 0.24 |  | 51170 |  | 12280.8
DESPERDICIO REJILLAS EN PERFIL I DE 6"-LONG. 1.00ML |  | % | 0.03 |  | 223374.79 |  | 6701.24
ANCHO .76ML, RERFILES ESPACIADOS CADA |  | UN | 1 |  |  |  | 1100000
.07MT |  |  |  |  | 1100000
TRANSPORTE |  | % | 0.03 |  | 1330076.03 |  | 39902.28
HERRAMIENTAS MENORES |  | %MO | 0.03 |  | 79158.55 |  | 2374.76
MANO DE OBRA AA |  | hc | 2.12 |  | 37338.94 |  | 79158.55
0 0 0 0
155 | CANAL DE AGUAS LLUVIAS, INCL. PISO ESP=.20- MUROS ESP=.20 ALTURA 1.00 PROMEDIO- ML 714.693,00 PLACA ESP.20
0 | CONCRETO 1:2:3 ELABORADO EN OBRA-
| 3.000PSI CLASE D | M3 | 0.8 |  | 499423 |  | 399538.4
0 | DESPERDICIO | % | 0.03 |  | 399538.4 |  | 11986.15
0 | TRANSPORTE | % | 0.03 |  | 411524.55 |  | 12345.74
0 | MEZCLADORA, RANA, VIBRADOR, MOTOBOMBA
| CON OPERADOR- REGLA VIBRADORA | d | 0.03 |  |  |  | 5355
178500
0 | FORMALETA | ms | 6 |  | 2709 |  | 16254
0 | HERRAMIENTAS MENORES | %MO | 0.03 |  | 261372.57 |  | 7841.18
0 MANO DE OBRA AA hc 7,00 37.338,94 261.372,57 0
156 | GAVIONES CAL. 13 PARA PROTECCION M3 395.095,00
0 ALAMBRE GALV. K 10 KG 1,40 9.401,00 13.161,40 0 MALLA GAVION 2 X 1 X 1 CAL 12 HUECO 10 X 10
0 TABLA ALGARROBILLO 1" X 40CMT X 3 MTS |  | UN 0,50 |  |  |  | 193375 |  | 96687.5
UN 1,10 | [6 empty] | 65450
59500
TABLA 1''X2"X3.00MT ALGARROBILLO |  | UN |  | 1.1 | 7350 |  | 8085
PIEDRA |  | M3 |  | 1 | 65000 |  | 65000
PUNTILLA 2 1/2" X 11 CC |  | LB |  | 0.9 | 5415 |  | 4873.5
DESPERDICIO ACARREO EN CARRETILLA DE MATERIALES, |  | % |  | 0.05 | 253257.4 |  | 12662.87
ESCOMBROS Y OTROS, DISTANCIA MAXIMA 100 |  | M3 |  | 1 | 17643 |  | 17643
ML HERRAMIENTAS MENORES |  | %MO |  | 0.03 | 108282.92 |  | 3248.49
MANO DE OBRA AA |  | hc |  | 1.5 | 37338.94 |  | 56008.41
MANO DE OBRA AA |  | hc |  | 0.6 | 37338.94 |  | 22403.36
MANO DE OBRA AA |  | hc |  | 0.8 | 37338.94 |  | 29871.15
0 0 0 0 0
0 0 0 0 0
VIII CIELO RASOS Y CUBIERTAS

## Table 29
157 | CUBIERTA TERMOACUSTICA TRAPEZOIDAL A 360 , COLOR VERDE-TIPO AJOVER A 360 O SIMILAR.
|  | M2 |  |  | 89195
0 | TEJA TERMOACUSTIC RESIDENC FOIL/BLANCA 2.44 AJOVER
|  | UN | 0.5 |  | 47481
94962
0 | TORNILLOS TPF 3/4 | UN | 1.65 | 564 | 930.6
0 | TORNILLOS AUTOPERFORANTE 7/8 | UN | 1.28 | 530 | 678.4
0 | DESPERDICIO | % | 0.03 | 48411.6 | 1452.35
0 | TRANSPORTE | % | 0.03 | 50542.35 | 1516.27
0 | ANDAMIOS CON 1 PLANCHON | d | 0.2 | 3000 | 600
0 | HERRAMIENTAS MENORES | %MO | 0.03 | 35471.99 | 1064.16
0 | MANO DE OBRA AA | hc | 0.95 | 37338.94 | 35471.99
0
158 | CUBIERTA EN LAMINA ARQUITECTONICA GALVANIZADA PINTADA DE ACESCO O SIMILAR CAL. 30
|  | M2 |  |  | 53846
0 | CUBIERTA ARQUITECTONICA ACESCO -AREA UTIL 2,1228 M2 TEJA ARQUIT T/ZOIDAL C 30 X
|  | UN | 0.6 |  | 21507.67
36117
0 | TORNILLOS TPF 3/4 | UN | 1.65 | 564 | 930.6
0 | TORNILLOS AUTOPERFORANTE 7/8 | UN | 1.28 | 530 | 678.4
0 | DESPERDICIO | % | 0.03 | 23116.67 | 693.5
0 | TRANSPORTE | % | 0.03 | 23810.17 | 714.31
0 | ANDAMIOS CON 1 PLANCHON | d | 0.8 | 3000 | 2400
0 | HERRAMIENTAS MENORES | %MO | 0.03 | 26137.26 | 784.12
0 | MANO DE OBRA AA | hc | 0.7 | 37338.94 | 26137.26
0
159 | CABALLETE PARA CUBIERTA EN LAMINA TRAPEZOIDAL TERMOACUSTICA O SIMILAR, COLOR .
|  | ML |  |  | 101560
0 | CABALLETE TERMOACUSTIC AZUL/BLANCO X 2 ML
|  | UN | 0.5 |  | 73684.21
147368.41
0 | TORNILLOS TPF 3/4 | UN | 2 | 564 | 1128
0 | TORNILLOS AUTOPERFORANTE 7/8 | UN | 1 | 530 | 530
0 | DESPERDICIO | % | 0.03 | 75342.21 | 2260.27
0 | TRANSPORTE | % | 0.03 | 77602.47 | 2328.07
0 | ANDAMIOS CON 1 PLANCHON | d | 0.8 | 3000 | 2400
0 | HERRAMIENTAS MENORES | %MO | 0.03 | 18669.47 | 560.08
0 | MANO DE OBRA AA | hc | 0.5 | 37338.94 | 18669.47
0
160 | Teja Metalica Aluzinc Pintada 4 Cal 28 Azul RAL 5005 3.05Mts
|  | M2 |  |  | 120475
0 | CLIP OCULTO DE FIJACION STELL STAMDING SEAM, INCLUYE ACCESORIOS PARA ANCLAR AL PERFIL
|  | UN | 12 |  | 24000
2000
0 | Teja Metalica Aluzinc Pintada 4 Cal 28 Azul RAL 5005 3.05MtsTeja Metalica Aluzinc Pintada 4 Cal 28 Azul RAL 5005 3.05Mts
|  | M2 | 1 |  | 29706
29706

## Table 30
0 0 0 PLUMA GRÚA CON MOTOR ELÉCTRICO, SIN 0 0 0 |  | DIA 0,20 |  |  |  |  | 9520
DESPERDICIO |  |  | % | 0.03 | 53706 |  |  | 1611.18
ANDAMIOS CON 1 PLANCHON |  |  | d | 0.25 | 3000 |  |  | 750
OPERADOR |  |  |  |  | 47600
HERRAMIENTAS MENORES |  |  | %MO | 0.05 | 52274.51 |  |  | 2613.73
MANO DE OBRA AA |  |  | hc | 1.4 | 37338.94 |  |  | 52274.51
161 | SUMINISTRO, TRANSPORTE E INSTALACIÓN DE CUBIERTA PARA LA TARIMA EN POLICARBONATO ALVEOLAR CRISTACRYL DE ESPESOR E=6mm, INCLUYE: PERFILERÍA TERMINAL PC U6 LAMINA ALVEOLAR COL-, M2 292.353,00 CONECTOR LN ALVEOLAR HX 2 PARTES 5.90 4 Y 6 mm
0 | Lámina Alveolar 6mm 5.90X2.10mt Cristal
0 | TERMINAL PC U6 LAMINA ALVEOLAR COL-0000
0 | CONECTOR LN ALVEOLAR HX 2 PARTES 5.80 4 Y
M2 1,05 154.736,40 147.368,00
0 0 0 PLUMA GRÚA CON MOTOR ELÉCTRICO, SIN 0 0 0 |  | M2 1,05 M2 1,05 DIA 0,10 |  |  |  | 12376 |  |  |  | 12.994,80 10.500,00 4.760,00
6 mm COL-0000 |  |  |  |  | 10000
DESPERDICIO |  |  | % | 0.03 | 178231.2 |  |  | 5346.94
ANDAMIOS CON 1 PLANCHON |  |  | SEC | 0.5 | 3000 |  |  | 6000
OPERADOR |  |  |  |  | 47600
HERRAMIENTAS MENORES |  |  | %MO | 0.05 | 93347.35 |  |  | 4667.37
MANO DE OBRA AA |  |  | hc | 2.5 | 37338.94 |  |  | 93347.35
162 | SUMINISTRO, FABRICACIÓN, MONTAJE Y PINTURA DE ESTRUCTURA METÁLICA PARA LA CUBIERTA STELL STAMDING SEAM, CERCHA PRINCIPAL EN PERFIL DE COLMENA MM kg #N/A 300x75x1.50mm, MM 150x75x1.50mm Y PC 250x75x1.50mm, CORREA EN PERFIL PZ 250x79x2.00mm, INCLUYE
0 SOLD. D/WEL 550 X 5/32 504299 KG 0,10 3.451,00 34.510,00 0 PERFIL PHR C 160X60X6 1.5MM C/AN K16 ACE
KG 0,075 0 0 0 0 |  |  |  |  | #N/A |  |  |  | #N/A
THINNER CORRIENTE |  |  | GL | 0.02 | 20857.13 |  |  | 446.34
PINT ANTICORROSIVO ICO GRIS 1308 |  |  | GL | 0.04 | 62713 |  |  | 2508.52
DESPERDICIO |  |  | % | 0.05 | #N/A |  |  | #N/A
ANDAMIOS CON 1 PLANCHON |  |  | SEC | 5.8 | 3000 |  |  | 517.24
0 | PLUMA GRÚA CON MOTOR ELÉCTRICO, SIN
0 | OPERADOR EQUIPO DE OXICORTE, CON ACETILENO COMO |  | DIA | 70 | 47600 |  |  | 680
| COMBUSTIBLE Y OXÍGENO COMO |  | DIA | 390 |  |  |  | 269.23
| COMBURENTE. |  |  |  | 105000
0 | HERRAMIENTAS MENORES |  | %MO | 0.03 | 4480.67 |  |  | 134.42

## Table 31
0 MANO DE OBRA AA hc 0,12 37.338,94 4.480,67 0
163 | ALQUILER Y MOVILIZACIÓN BARRANQUILLA - VALLEDUPAR - BARRANQUILLA DE GRUA MOVIL P&H, PARA EL MONTAJE DE #N/A ESTRUCTURAS METÁLICAS
0 | GRUA MOVIL P&H 50TON - BRAZO DE 50m DE 0,01 #N/A ALCANCE #N/A
0 | GRUA MOVIL P&H 50TON - BRAZO DE 50m DE M3/TO 0,06 #N/A
0 | ALCANCE #N/A
164 | SUMINISTRO E INSTALACION CORREA EN PERFIL PHR-C 120X60 CAL. 16-INCL. ML 60.289,00 ANTICORROSIVO Y ACABADO EN ESMALTE
0 PERFIL PHR C 120X60 X 6 MTS CAL 16
|  | UN | 0.17 |  |  |  | 24880.88
149345
PINT ANTICORROSIVO ICO GRIS 1308 |  | gl | 0.02 | 62713 |  |  | 1254.26
SOLDADURA 6011X1/8 |  | kg | 0.08 | 27763 |  |  | 2221.04
0 0 0 PINT ESMALTE ACRILICO SAPOLIN ANTIBACTERIAL gl 0,02 |  |  |  |  | 2371.96
118598
THINNER CORRIENTE |  | gl | 0.04 | 20857.13 |  | 834.29
DESPERDICIO |  | % | 0.02 | 21529.76 |  | 430.6
EQUIPO DE SOLDADURA ELÉCTRICA |  | d | 0.04 | 102800 |  | 4112
TRANSPORTE |  | % | 0.03 | 22760.35 |  | 682.81
ANDAMIOS CON 1 PLANCHON |  | ms | 0.5 | 3000 |  | 1500
HERRAMIENTAS MENORES |  | %MO | 0.03 | 11502.88 |  | 345.09
MANO DE OBRA AA |  | hc | 0.58 | 37338.94 |  | 21656.58
0 0 0 0 0 0 0 0
165 | SUMINISTRO E INSTALACION CORREA EN PERFIL PHR-C 160X60 CAL. 14-2MM-INCL. ML 72.938,00 ANTICORROSIVO Y ACABADO EN ESMALTE
0 PERFIL PHR C 160X60X6 1.5MM C/AN K14
|  | UN | 0.17 |  |  |  | 36052.29
216400.31
PINT ANTICORROSIVO ICO GRIS 1308 |  | gl | 0.02 | 62713 |  |  | 1254.26
SOLDADURA 6011X1/8 PINT ESMALTE ACRILICO SAPOLIN |  | kg | 0.08 | 27763 |  |  | 2221.04
ANTIBACTERIAL |  | gl | 0.02 |  |  |  | 2371.96
BLANCO BTE |  |  |  | 118598
THINNER CORRIENTE |  | gl | 0.04 | 20857.13 |  |  | 834.29
DESPERDICIO |  | % | 0.02 | 42733.84 |  |  | 854.68
EQUIPO DE SOLDADURA ELÉCTRICA |  | d | 0.04 | 102800 |  |  | 4112
TRANSPORTE |  | % | 0.03 | 47700.51 |  |  | 1431.02
ANDAMIOS CON 1 PLANCHON |  | ms | 0.5 | 3000 |  |  | 1500
HERRAMIENTAS MENORES |  | %MO | 0.03 | 21656.58 |  |  | 649.7
MANO DE OBRA AA |  | hc | 0.58 | 37338.94 |  |  | 21656.58
0 0 0
0 0 0 0 0 0 0 0

## Table 32
166 | SUMINISTRO E INSTALACION CERCHA EN PERFIL PHR-C 220X80 DOBLE CAL. 14-2MM- INCL. ANTICORROSIVO Y ACABADO EN ML 217.524,00 ESMALTE
0 PERFIL PHR C 220 x 80 x K 14 0 0 0
|  | UN | 0.33 | 376001 | 125208.33
PINT ANTICORROSIVO ICO GRIS 1308 |  | gl | 0.04 | 62713 | 2508.52
SOLDADURA 6011X1/8 PINT ESMALTE ACRILICO SAPOLIN |  | kg | 0.17 | 27763 | 4636.42
ANTIBACTERIAL |  | gl | 0.04 |  | 4743.92
BLANCO BTE |  |  |  | 118598
THINNER CORRIENTE |  | gl | 0.08 | 20857.13 | 1668.57
DESPERDICIO |  | % | 0.02 | 138765.76 | 2775.32
EQUIPO DE SOLDADURA ELÉCTRICA |  | d | 0.16 | 102800 | 16448
TRANSPORTE |  | % | - | 157989.08 | -
ANDAMIOS CON 1 PLANCHON |  | ms | 1 | 3000 | 3000
HERRAMIENTAS MENORES |  | %MO | 0.03 | 54888.24 | 1646.65
MANO DE OBRA AA |  | hc | 1.47 | 37338.94 | 54888.24
0 0 0 0 0 0 0 0
167 | CABALLETE PARA CUBIERTA EN LAMINA ML 83.390,00 ONDULADA FIBROCEMENTO
0 0 0 0 0 0 0 0 0
CABALLETE ACESCO C90 X 2MTS |  | UN | 1.05 | 51294 | 53858.7
GANCHO GALV. 4.7 MM X 25 CMS AJOVER |  | UN | 1.3 | 4522 | 5878.6
AMARRE METALICO N. 16 |  | UN | 0.65 | 268 | 174.2
DESPERDICIO |  | % | 0.03 | 59911.5 | 1797.35
TRANSPORTE |  | % | 0.03 | 61708.85 | 1851.27
ANDAMIOS CON 1 PLANCHON |  | d | 0.2 | 3000 | 600
HERRAMIENTAS MENORES |  | %MO | 0.03 | 18669.47 | 560.08
MANO DE OBRA AA |  | hc | 0.5 | 37338.94 | 18669.47
168 | CUBIERTA BARROCA EN LAMINA ONDULADA FIBROCEMENTO-INCL. CABALLETE-COLOR ROJO M2 86.627,00
0
LAMINA ONDULADA BARROCA FIBROCEMENTO
No. 8 AREA UTIL 2.30 M2 |  | UN | 0.43 | 105900 | 46034.73
GANCHO GALV. 4.7 MM X 25 CMS AJOVER |  | UN | 1.3 | 4522 | 5878.6
AMARRE METALICO N. 16 |  | UN | 0.65 | 268 | 174.2
DESPERDICIO |  | % | 0.03 | 52087.53 | 1562.63
TRANSPORTE |  | % | 0.03 | 53650.16 | 1609.5
ANDAMIOS CON 1 PLANCHON |  | d | 0.2 | 3000 | 600
HERRAMIENTAS MENORES |  | %MO | 0.03 | 29871.15 | 896.13
MANO DE OBRA AA |  | hc | 0.8 | 37338.94 | 29871.15
0 0 0 0 0 0 0 0
169 | CUBIERTA EN LAMINA ONDULADA FIBRO M2 49.531,00 CEMENTO
0 0 0
TEJA P. ONDULADA # 4 BARROCA ETERNIT |  | UN | 0.67 | 32752.37 | 21944.09
GANCHO GALV. 4.7 MM X 25 CMS AJOVER |  | UN | 1.3 | 4522 | 5878.6
AMARRE METALICO N. 16 |  | UN | 0.65 | 268 | 174.2

## Table 33
0 | DESPERDICIO | % | 0.03 | 27996.89 | 839.91
0 | TRANSPORTE | % | 0.03 | 28836.79 | 865.1
0 | ANDAMIOS CON 1 PLANCHON | d | 0.2 | 3000 | 600
0 | HERRAMIENTAS MENORES | %MO | 0.03 | 18669.47 | 560.08
0 | MANO DE OBRA AA | hc | 0.5 | 37338.94 | 18669.47
0
170 | CUBIERTA EN CANALETA 90 FIBROCEMENTO | M2 |  |  | 94618
0 | TEJA CAN. 90 6.00 M | UN | 0.19 | 359735 | 68745.36
0 | TOR. F. DE ALA CANALETA | UN | 0.3 | 3081 | 924.3
0 | TORNILLO FIJADOR CANALETA | UN | 0.3 | 335.58 | 100.67
0 | DESPERDICIO | % | 0.03 | 69770.33 | 2093.11
0 | TRANSPORTE | % | 0.03 | 71863.44 | 2155.9
0 | ANDAMIOS CON 1 PLANCHON | d | 0.2 | 3000 | 600
0 | HERRAMIENTAS MENORES | %MO | 0.03 | 19416.25 | 582.49
0 | MANO DE OBRA AA | hc | 0.52 | 37338.94 | 19416.25
0
171 | CUBIERTA EN TEJA DE BARRO PEGADA CON ARCILLA IMPERMEABILIZADA CON MANTO EDIL O SIMILAR DE 3MM CON ENTRAMADO EN TABLA MACHIEMBRADA DE CEDRO Y PINO ROLLIZO DE 4'' C/.60 INMUNIZADA
|  | M2 |  |  | 328193
0 | TEJA DE BARRO REDONDA 33 tejas M2 | M2 | 1 | 117810 | 117810
0 | ARCILLA PARA MUROS | M3 | 0.05 | 60000 | 3000
0 | SIKA IGASOL CUB. X 3.5 KLS 94591- 1 kg | kg
|  |  | 0.8 | 23334 | 18667.2
0 | MANTO EDIL ESTÁNDAR 3MM | M2 | 1 | 19980 | 19980
0 | Pino 2X4 Pulgadas 3.2 mts Dimensionado 4.5X9.5 cm
UN
|  |  | 1.7 | 18900 | 32130
0 | TABLA ALGARROBILLO 1" X 40CMT X 3 MTS | UN
|  |  | 1 | 59500 | 59500
0 | SIKA MERULEXT I.F.A X 3.5 KLS 94388 | KG | 0.04 | 22255 | 890.2
0 | PUNTILLA CON CABEZA 2" 159UN/LB | LB | 0.3 | 5415 | 1624.5
0 | DESPERDICIO | % | 0.05 | 94144.7 | 4707.24
0 | TRANSPORTE | % | 0.03 | 258309.14 | 7749.27
0 | ANDAMIOS CON 1 PLANCHON | d | 0.2 | 3000 | 600
0 | HERRAMIENTA MENOR | %MO | 0.03 | 59742.3 | 1792.27
0 | MANO DE OBRA AA | hc | 1.6 | 37338.94 | 59742.3
0
172 | MONTAJE CUBIERTAS CANALETA 43 FIBROCEMENTO EXISTENTE
|  | M2 |  |  | 22151
0 | TORNILLO FIJADOR CANALETA | UN | 0.78 | 335.58 | 261.75
0 | TOR. F. DE ALA CANALETA | UN | 0.39 | 3081 | 1201.59
0 | DESPERDICIO | % | 0.03 | 1463.34 | 43.9
0 | TRANSPORTE | % | 0.03 | 1507.24 | 45.22
0 | ANDAMIOS CON 1 PLANCHON | d | 0.2 | 3000 | 600
0 | HERRAMIENTAS MENORES | %MO | 0.03 | 19416.25 | 582.49
0 | MANO DE OBRA AA | hc | 0.52 | 37338.94 | 19416.25
0
173 | MONTAJE CUBIERTAS LAMINA ONDULADA FIBROCEMENTO EXISTENTE
|  | M2 |  |  | 20482
0 | GANCHO GALV. 4.7 MM X 25 CMS AJOVER | UN | 1.3 | 4522 | 5878.6
0 | AMARRE METALICO N. 16 | UN | 0.65 | 268 | 174.2
0 | DESPERDICIO | % | 0.03 | 6052.8 | 181.58
0 | TRANSPORTE | % | 0.03 | 6234.38 | 187.03
0 | ANDAMIOS CON 1 PLANCHON | d | 0.2 | 3000 | 600
0 | HERRAMIENTAS MENORES | %MO | 0.03 | 13068.63 | 392.06
0 | MANO DE OBRA AA | hc | 0.35 | 37338.94 | 13068.63
0
174 | CORREAS METALICAS 2Ø3/8-1 Ø1/2 Y CELOSIAS DE Ø3/8"-ALTURA .20-LUZ HASTA 4MT-INCL. ANTICORROSIVO Y ESMALTE
|  | ML |  |  | 62180
0 | ACERO DE Ø3/8 CORRUGADA | ml | 2 | 3213 | 6426
0 | ACERO DE Ø1/2 CORRUGADA | ml | 1 | 6952 | 6952
0 | ACERO DE Ø3/8 CORRUGADA | ml | 2.88 | 3213 | 9253.44
0 | PINT ANTICORROSIVO ICO GRIS 1308 | gl | 0.04 | 62713 | 2508.52
0 | PINT ESMALTE ACRILICO SAPOLIN ANTIBACTERIAL BLANCO BTE
|  | gl | 0.04 |  | 4743.92
118598
0 | THINNER CORRIENTE | gl | 0.08 | 20857.13 | 1668.57
0 | SOLDADURA 6011X1/8 | kg | 0.21 | 27763 | 5830.23
0 | TRANSPORTE | % | 0.03 | 37382.68 | 1121.48
0 | ANDAMIOS CON 1 PLANCHON | d | 0.2 | 3000 | 600
0 | HERRAMIENTAS MENORES | %MO | 0.03 | 22403.36 | 672.1
0 | MANO DE OBRA DD | hc | 0.5 | 44806.73 | 22403.36
0
175 | CORREAS METALICAS 2Ø1/2-1Ø1/2 Y CELOSIAS DE Ø3/8"-ALTURA .25-LUZ HASTA 5MT-INCL. ANTICORROSIVO Y ESMALTE
|  | ML |  |  | 74894
0 | ACERO DE Ø1/2 CORRUGADA | ml | 2 | 6952 | 13904
0 | ACERO DE Ø1/2 CORRUGADA | ml | 1 | 6952 | 6952
0 | ACERO DE Ø3/8 CORRUGADA | ml | 3 | 3213 | 9639
0 | PINT ANTICORROSIVO ICO GRIS 1308 | gl | 0.04 | 62713 | 2508.52
0 | PINT ESMALTE ACRILICO SAPOLIN ANTIBACTERIAL BLANCO BTE
|  | gl | 0.04 |  | 4743.92
118598
0 | THINNER CORRIENTE | gl | 0.08 | 20857.13 | 1668.57
0 | SOLDADURA 6011X1/8 | kg | 0.21 | 27763 | 5830.23
0 | TRANSPORTE | % | 0.03 | 45246.24 | 1357.39
0 | ANDAMIOS CON 1 PLANCHON | d | 0.2 | 3000 | 600
0 | HERRAMIENTAS MENORES | %MO | 0.03 | 26884.04 | 806.52
0 | MANO DE OBRA DD | hc | 0.6 | 44806.73 | 26884.04
0
176 | CORREAS METALICAS 2Ø1/2-1 Ø5/8 Y CELOSIAS DE Ø3/8"-ALTURA .30-LUZ HASTA 6MT-INCL. ANTICORROSIVO Y ESMALTE
|  | ML |  |  | 83360
0 | ACERO DE Ø1/2 CORRUGADA | ml | 2 | 6952 | 13904
0 | ACERO DE Ø5/8 CORRUGADA | ml | 1 | 11967 | 11967
0 | ACERO DE Ø3/8 CORRUGADA | ml | 3.3 | 3213 | 10602.9
0 | PINT ANTICORROSIVO ICO GRIS 1308 | gl | 0.04 | 62713 | 2508.52
0 | PINT ESMALTE ACRILICO SAPOLIN ANTIBACTERIAL BLANCO BTE
|  | gl | 0.04 |  | 4743.92
118598
0 | THINNER CORRIENTE | gl | 0.08 | 20857.13 | 1668.57
0 | SOLDADURA 6011X1/8 | kg | 0.21 | 27763 | 5830.23
0 | TRANSPORTE | % | 0.03 | 51225.14 | 1536.75
0 | ANDAMIOS CON 1 PLANCHON | d | 0.2 | 3000 | 600
0 | HERRAMIENTAS MENORES | %MO | 0.03 | 29124.37 | 873.73
0 | MANO DE OBRA DD | hc | 0.65 | 44806.73 | 29124.37
0
177 | CORREAS METALICAS 2 Ø 1 2- 1 Ø 5/8 Y CELOSIAS DE Ø 1/2"-ALTURA .30-LUZ HASTA 7MT-INCL. ANTICORROSIVO Y ESMALTE
|  | ML |  |  | 101655
0 | ACERO DE Ø1/2 CORRUGADA | ml | 2 | 6952 | 13904
0 | ACERO DE Ø5/8 CORRUGADA | ml | 1 | 11967 | 11967
0 | ACERO DE Ø1/2 CORRUGADA | ml | 3.5 | 6952 | 24332
0 | PINT ANTICORROSIVO ICO GRIS 1308 | gl | 0.04 | 62713 | 2508.52
0 | PINT ESMALTE ACRILICO SAPOLIN ANTIBACTERIAL BLANCO BTE
|  | gl | 0.04 |  | 4743.92
118598
0 | THINNER CORRIENTE | gl | 0.08 | 20857.13 | 1668.57
0 | SOLDADURA 6011X1/8 | kg | 0.21 | 27763 | 5830.23
0 | TRANSPORTE | % | 0.03 | 64954.24 | 1948.63
0 | ANDAMIOS CON 1 PLANCHON | d | 0.2 | 3000 | 600
0 | HERRAMIENTAS MENORES | %MO | 0.03 | 33156.98 | 994.71
0 | MANO DE OBRA DD | hc | 0.74 | 44806.73 | 33156.98
0
178 | CORREAS METALICAS 2 Ø5 /8 - 1 Ø 3/4"Y CELOSIAS DE Ø 1/2"-ALTURA .40-LUZ HASTA 8MT-INCL. ANTICORROSIVO Y ESMALTE
|  | ML |  |  | 119839
0 | ACERO DE Ø5/8 CORRUGADA | ml | 2 | 11967 | 23934
0 | ACERO DE Ø3/4 CORRUGADA | ml | 1 | 11967 | 11967
0 | ACERO DE Ø1/2 CORRUGADA | ml | 3.63 | 6952 | 25235.76
0 | PINT ANTICORROSIVO ICO GRIS 1308 | gl | 0.04 | 62713 | 2508.52
0 | PINT ESMALTE ACRILICO SAPOLIN ANTIBACTERIAL BLANCO BTE
|  | gl | 0.04 |  | 4743.92
118598
0 | THINNER CORRIENTE | gl | 0.08 | 20857.13 | 1668.57
0 | SOLDADURA 6011X1/8 | kg | 0.21 | 27763 | 5830.23
0 | TRANSPORTE | % | 0.03 | 75888 | 2276.64
0 | ANDAMIOS CON 1 PLANCHON | d | 0.2 | 3000 | 600
0 | HERRAMIENTAS MENORES | %MO | 0.03 | 39877.99 | 1196.34
0 | MANO DE OBRA DD | hc | 0.89 | 44806.73 | 39877.99
0
179 | CORREAS METALICAS 2Ø 3/4 - 1 Ø 3/4"Y CELOSIAS DE Ø1/2"-ALTURA .40-LUZ HASTA 9 A 10 MT-INCL. ANTICORROSIVO Y ESMALTE
|  | ML |  |  | 131663
0 | ACERO DE Ø3/4 CORRUGADA | ml | 2 | 11967 | 23934
0 | ACERO DE Ø3/4 CORRUGADA | ml | 1 | 11967 | 11967
0 | ACERO DE Ø1/2 CORRUGADA | ml | 4.25 | 6952 | 29546
0 | PINT ANTICORROSIVO ICO GRIS 1308 | gl | 0.04 | 62713 | 2508.52
0 | PINT ESMALTE ACRILICO SAPOLIN ANTIBACTERIAL BLANCO BTE
|  | gl | 0.04 |  | 4743.92
118598
0 | THINNER CORRIENTE | gl | 0.08 | 20857.13 | 1668.57
0 | SOLDADURA 6011X1/8 | kg | 0.21 | 27763 | 5830.23
0 | TRANSPORTE | % | 0.03 | 80198.24 | 2405.95
0 | ANDAMIOS CON 1 PLANCHON | d | 0.2 | 3000 | 600
0 | HERRAMIENTAS MENORES | %MO | 0.03 | 47047.06 | 1411.41
0 | MANO DE OBRA DD | hc | 1.05 | 44806.73 | 47047.06
0
180 | CERCHA METALICA TIPOS CE 4 ANGULOS DE 2.5X2.5X1/4" DIAGONALES Y MONTANTES EN ANGULO DE 2X2X1/4*-INCL. ANTICORROSIVO Y ESMALTE
|  | ML |  |  | 628342
0 | ANGULO 1/4" X 2 1/2" X 6 ML | ml | 4.01 | 44083 | 176816.91
0 | ANGULO 1/4" X 2" X 6 ML | ml | 3.94 | 33998 | 133952.12
0 | SOLDADURA 6011X1/8 | kg | 1.58 | 27763 | 43726.73
0 | PINT ANTICORROSIVO ICO GRIS 1308 | gl | 0.21 | 62713 | 13169.73
0 | PINT ESMALTE ACRILICO SAPOLIN ANTIBACTERIAL BLANCO BTE
|  | gl | 0.21 |  | 24905.58
118598
0 | THINNER CORRIENTE | gl | 0.42 | 20857.13 | 8759.99
0 | TRANSPORTE | % | 0.03 | 401331.06 | 12039.93
0 | ANDAMIOS CON 1 PLANCHON | hora | 1.2 | 3000 | 3600
0 | HERRAMIENTAS MENORES | %MO | 0.03 | 205214.8 | 6156.44
0 | MANO DE OBRA DD | h-h | 4.58 | 44806.73 | 205214.8
0
181 | MONTAJE CORREA METALICA EXISTENTE | ML |  |  | 5046
0 | ANDAMIOS CON 1 PLANCHON | d | 0.4 | 3000 | 1200
0 | HERRAMIENTAS MENORES | %MO | 0.03 | 3733.89 | 112.02
0 | MANO DE OBRA AA | hc | 0.1 | 37338.94 | 3733.89
0
182 | MORTERO 1:3 IMPERMEABILIZADO DESNIVELES DE CUBIERTA EXP. 0.05MT
|  | M2 |  |  | 45155
0 | MORTERO 1:3 | M3 | 0.05 | 528925 | 26446.25
0 | SIKA IMPER MUR X 2 KLS 177333 | kg | 0.11 |  | 7053.53
64123
0 | DESPERDICIO | % | 0.03 | 33499.78 | 1004.99
0 | TRANSPORTE | % | 0.03 | 34504.77 | 1035.14
0 | HERRAMIENTAS MENORES | %MO | 0.03 | 9334.73 | 280.04
0 | MANO DE OBRA AA | hc | 0.25 | 37338.94 | 9334.73
0
183 | MORTERO 1:3 IMPERMEABILIZADO DESNIVELES VIGA CANAL EXP. 0.05MT
|  | ML |  |  | 56137
0 | MORTERO 1:3 | M3 | 0.03 | 528925 | 13223.13
0 | SIKA IMPER MUR X 2 KLS 177333 | kg | 0.5 |  | 31933.25
64123
0 | DESPERDICIO | % | 0.03 | 45156.38 | 1354.69
0 | TRANSPORTE | % | 0.03 | 46511.07 | 1395.33
0 | ANDAMIOS CON 1 PLANCHON | d | 0.5 | 3000 | 1500
0 | HERRAMIENTAS MENORES | %MO | 0.03 | 6534.31 | 196.03
0 | MANO DE OBRA AA | hc | 0.18 | 37338.94 | 6534.31
0
184 | IMPERMEABILIZACION DE PLACA EN MANTO EDIL 3 MM STANDAR INCL. IMPRIMANTE Y PINTURA BITUMINOSA
|  | M2 |  |  | 67732
0 | MANTO EDIL ESTÁNDAR 3MM | M2 | 1.11 | 19980 | 22177.8
0 | SIKA ALUMOL X 16 KLS 94547 | kg | 0.11 | 57400 | 6314
0 | SIKA IGASOL CUB. X 3.5 KLS 94591- 1 kg | kg | 0.8 |  | 18667.2
23334
| SOPLETE | % | 0.05 |  | 2250
45000
0 | DESPERDICIO | % | 0.03 | 47159 | 1414.77
0 | TRANSPORTE | % | 0.03 | 50823.77 | 1524.71
0 | HERRAMIENTAS MENORES - SOPLETE GAS | %MO | 0.03 | 14935.58 | 448.07
0 | MANO DE OBRA AA | hc | 0.4 | 37338.94 | 14935.58
0
185 | IMPERMEABILIZACION DE PISA POR TRES CARAS EN MANTO EDIL 3 MM STANDAR INCL. IMPRIMANTE Y PINTURA BITUMINOSA
|  | ML |  |  | 46508
0 | MANTO EDIL ESTÁNDAR 3MM | M2 | 1 | 19980 | 19980
0 | SIKA ALUMOL X 16 KLS 94547 | kg | 0.032 | 57400 | 1836.8
0 | SIKA IGASOL CUB. X 3.5 KLS 94591- 1 kg | kg | 0.4 |  | 9333.6
23334
0 | DESPERDICIO | % | 0.03 | 31150.4 | 934.51
0 | TRANSPORTE | % | 0.03 | 32084.91 | 962.55
0 | HERRAMIENTAS MENORES - SOPLETE GAS | %MO | 0.03 | 13068.63 | 392.06
0 | MANO DE OBRA AA | hc | 0.35 | 37338.94 | 13068.63
0
186 | PISA EN TOLETE COMUN 0.25 MORTERO DE PEGA 1.4, ALTURA UNA HILADA- PAÑETADO MORTERO 1:4 IMPERMEABILIZADO
|  | ML |  |  | 35954
0 | LADRILLO CORRIENTE .07X.11X.22 | UN | 9 | 1012 | 9108
0 | MORTERO 1:4 | M3 | 0.004 | 503265 | 2013.06
0 | MORTERO 1:4 IMPERMEABILIZADO | M3 | 0.01 | 630207 | 5041.66
0 | DESPERDICIO | % | 0.03 | 16162.72 | 484.88
0 | TRANSPORTE | % | 0.03 | 16647.6 | 499.43
0 | ANDAMIOS CON 1 PLANCHON | d | 0.5 | 3000 | 1500
0 | HERRAMIENTAS MENORES | %MO | 0.03 | 16802.52 | 504.08
0 | MANO DE OBRA AA | hc | 0.45 | 37338.94 | 16802.52
0
187 | CIELO RASO LAMINA ICOPOR GRAFILADO, INCLUYE ESTRUCTURA EN PERFIL DE ALUMINO.
|  | M2 |  |  | 43950
0 | LAM. ICOPOR LISA 1 X 1 X 20MM | M2 | 1.32 | 8485 | 11200.2
0 | PERFIL EN T ALUMINIO 1/2 X 1/2 | m | 2.41 | 1250 | 3012.5
0 | ÁNGULO CIELO FALSO ALUMINIO 1'X 1" | m | 1.1 | 1250 | 1375
0 | ALAMBRE GALV. K 10 | KG | 0.1 | 9401 | 940.1
0 | DESPERDICIO | % | 0.05 | 16527.8 | 826.39
0 | TRANSPORTE | % | 0.03 | 17354.19 | 520.63
0 | ANDAMIOS CON 1 PLANCHON | d | 1 | 3000 | 3000
0 | HERRAMIENTAS MENORES | %MO | 0.03 | 22403.36 | 672.1
0 | MANO DE OBRA AA | hc | 0.6 | 37338.94 | 22403.36
0
188 | CIELO RASO LAMINA FIBROCEMENTO #8, INCLUYE ESTRUCTURA EN PERFIL DE ALUMINO Y PINTADO.
|  | M2 |  |  | 140988
0 | LAMINA ETERBOARD #8 2.44X1.22 | UN | 0.36 | 85002 | 30600.72
0 | PRICIPALES CAL 26 LONG 2.44ML | UN | 0.33 | 3100 | 1023
0 | PERFIL OMEGA C 26 X 2.44ML | UN | 0.62 | 4900 | 3038
0 | ANGULOS CAL 26 LONG 2.44ML | UN | 0.67 | 2100 | 1407
0 | MASILLA TEFLON | CTE | 0.18 | 140000 | 25200
0 | TORNILLOS 6MM | UN | 10 | 50 | 500
0 | TORNILLOS 8MM | UN | 10 | 70 | 700
0 | CINTA MALLA ADHESIVA 5 CM X 90 ML | UN | 0.04 | 8687 | 347.48
0 | LIJA MASILLA | UN | 0.04 | 1740 | 69.6
0 | PINTURA NOVAFLEX | GL | 0.09 | 48653 | 4378.77
0 | CLAV0 DE ACER0 | LB | 0.03 | 8467 | 254.01
0 | DESPERDICIO | % | 0.08 | 67518.58 | 5401.49
0 | TRANSPORTE | % | 0.03 | 72920.07 | 2187.6
0 | ANDAMIOS CON 1 PLANCHON | d | 1.5 | 3000 | 4500
0 | HERRAMIENTAS MENORES | %MO | 0.03 | 59592.95 | 1787.79
0 | MANO DE OBRA DD | hc | 1.33 | 44806.73 | 59592.95
0
189 | CIELO RASO PLANO DRYWALL , INCLUYE ESTRUCTURA DE SOPORTE EN ALUMINIO- INSTALADO Y PINTADO
|  | M2 |  |  | #N/A
0 | LAMINA DRY-WALL PLANO NACIONAL 1/2 1.22 X 2.44
|  | UN | 0.36 |  | 13680
38000
0 | PRICIPALES CAL 26 LONG 2.44ML | UN | 0.33 | 3100 | 1023
0 | PERFIL OMEGA C 26 X 2.44ML | UN | 0.62 | 4900 | 3038
0 | PRICIPALES CAL 26 LONG 2.44ML | UN | 0.67 | 3100 | 2077
0 | SUPERMASTIK | CTE | 0.06 | 37000 | 2220
0 | TOR. LAMINA 6 - 1 1/2 | UN | 10 | 55 | 550
0 | TORNILLOS CORTOS | UN | 10 | 40 | 400
0 | CINTA X75 | UN | 0.04 | 8500 | 340
0 | LIJA MASILLA | UN | 0.04 | 1740 | 69.6
0 | PINT VINIPLUS TERINSA BLANCO TIPO 1 | CTE | 0.02 | 194901 | 3898.02

## Table 34
0 CLAV0 DE ACER0 LB 0,03 8.467,00 254,01
0 | DESPERDICIO | % |  | 0.08 | 27295.62 |  | 2183.65
0 | TRANSPORTE | % |  | 0.03 | 29733.28 |  | 892
0 0 0 0
ANDAMIO TUBULAR CON PLANCHON |  | d |  | 1.5 | #N/A |  | #N/A
HERRAMIENTAS MENORES |  | %MO |  | 0.03 | 44806.73 |  | 1344.2
MANO DE OBRA DD |  | hc |  | 1 | 44806.73 |  | 44806.73
190 | CIELO RASO EN LAMINA FIBRA DE VIDRIO, INCLUYE ESTRUCTURA EN PERFIL DE ALUMINO. M2 #N/A
0 0 0 0 0 0 0 0 0
FIBERGLASS DURACUSTIC 5/8 |  | M2 |  | 1 | 11240 |  | 11240
PERFIL EN T ALUMINIO 1/2 X 1/2 |  | m |  | 2.1 | 1250 |  | 2625
ANGULOS CAL 26 LONG 2.44ML |  | m |  | 1.1 | 2100 |  | 2310
DESPERDICIO |  | % |  | 0.02 | 16175 |  | 323.5
TRANSPORTE |  | % |  | 0.03 | 16498.5 |  | 494.96
ANDAMIO TUBULAR CON PLANCHON |  | d |  | 0.6 | #N/A |  | #N/A
HERRAMIENTAS MENORES |  | %MO |  | 0.03 | 71317.37 |  | 2139.52
MANO DE OBRA AA |  | hc |  | 1.91 | 37338.94 |  | 71317.37
191 | CIELO RASO EN MACHIMBRE DE PRIMERA CALIDAD, INCL. ESTRUCTURA, INMUNIZACION M2 65.060,00 Y PINTURA
0 0 0 0 LACA TRANSPARENTE MATE PRIMERA CALIDAD |  |  | gl 0,04 |  |  | 62710.29 |  | 2508.41
MACHIMBRE |  | m2 |  | 1.05 | 20000 |  | 21000
ESTRUCTURA DE SOPORTE |  | m2 |  | 1 | 3000 |  | 3000
SELLADOR M 140 O SIMILAR |  | gl |  | 0.04 | 62710.29 |  | 2508.41
0 THINNER CORRIENTE gl 0,04 20.857,13 834,29
0 | DESPERDICIO | % |  | 0.05 | 29851.11 |  | 1492.56
0 | TRANSPORTE | % |  | 0.03 | 31343.66 |  | 940.31
0 | HERRAMIENTAS MENORES | %MO |  | 0.03 | 31821.06 |  | 954.63
0 MANO DE OBRA CC h-h 0,74 43.001,43 31.821,06 0 0

## Table 35
IX PAVIMENTOS RIGIDOS Y FLEXIBLES
192 | JUNTA DE DILATACION SELLO DE POLIURETANO ELASTOMERICO DE ALTO DESEMPEÑO Y CORDON DE ESPUMA PARA ML 7.485,00 FONDO DE JUNTA Ø10MM-INCL. CORTE
0 CCC SELLO POLIURETANO BLANCO REF 40741 KG
|  |  | 0.09 |  | 1163.34
12926
PLOMAGINADO CORDON 3/8 K = 9.6 |  | Ml | 1 | 1786 | 1786
0
0 | DESPERDICIO | % | 0.03 | 2949.34 | 88.48
0 | TRANSPORTE | % | 0.03 | 3037.82 | 91.13
0 CORTADORA CON PUNTA DE DIAMANTE ML 0,08 8.000,00 640,00
0 | TRANSPORTE CORTADORA | ML | 0.017 | 15000 | 255
0 | HERRAMIENTAS MENORES | %MO | 0.03 | 3360.5 | 100.82
0 MANO DE OBRA AA hc 0,090 37.338,94 3.360,50 0
193 | SELLADO DE JUNTAS DE DILATACION EN ML 11.066,00 ASFALTO
0 0 0 0 0 0
ASFALTO X TAMBOR 90 KLS |  | kg | 0.5 | 6242 | 3121
LEÑA |  | UN | 0.1 | 928 | 92.8
Desperdicio |  | % | 0.05 | 3213.8 | 160.69
HERRAMIENTAS MENORES |  | d | 0.03 | 7467.79 | 224.03
MANO DE OBRA AA |  | hc | 0.2 | 37338.94 | 7467.79
194 | CONCRETO MR-42 DE PLANTA CERTIFICADO, PARA CALZADA DE 0,17 MT-INCL. PASADORES DE ACERO LISO 1 1/4" CADA .45MT-LONG M2 256.427,00 .30MT Y BARRAS DE UNIÓN CORRUGADO 1/2" CADA 1.20MT-LONG .85MT-ACELALERADO A 7 DIAS.
0 0 0 0 0 0 0 0
SIKA ANTISOL BLANCO X 200 KLS 94225 |  | Kg. | 0.17 | 10226 | 1738.42
CONCRETO MR-42 |  | M3 | 0.17 | 576853 | 98065.01
SIKA SET L X 5 KLS 93982 |  | kg | 2.14 | 24865 | 53211.1
Desperdicio |  | % | 0.05 | 153014.53 | 7650.73
PASADORES DE ACERO LISO 3/4" A 1" |  | KG | 2.68 | 11018 | 29528.24
BARRAS DE UNIÓN CORRUGADO 1/2" |  | KG | 0.24 | 6386 | 1532.64
TRANSPORTE |  | % | 0.03 | 191726.14 | 5751.78
MEZCLADORA, RANA, VIBRADOR, MOTOBOMBA
CON OPERADOR- REGLA VIBRADORA |  | d | 0.01 |  | 1785
178500
MEZCLADORA, RANA, VIBRADOR, MOTOBOMBA
CON OPERADOR- REGLA VIBRADORA |  | d | 0.05 |  | 8925
178500
HERRAMIENTAS MENORES |  | %MO | 0.03 | 35471.99 | 1064.16
MANO DE OBRA AA |  | hc | 0.95 | 37338.94 | 35471.99
COSTO ADICIONAL BOMBEO |  | M3 | 0.17 | 68841.5 | 11703.06
0
0 0
0

## Table 36
195 | CONCRETO CLASE E (4000 PSI) PARA CALZADA DE 0,17 MT-INCL. PASADORES DE ACERO LISO 1 1/4" CADA .45MT-LONG .30MT Y BARRAS DE M2 237.122,00 UNIÓN CORRUGADO 1/2" CADA 1.20MT-LONG .85MT-ACELALERADO A 7 DIAS.
0 SIKA ANTISOL BLANCO X 200 KLS 94225 Kg. 0,22 10.226,00 2.249,72 0 CONCRETO 1:2:2 ELABORADO EN OBRA-
M3 0,17 0 0 0 0 0 |  |  |  |  | 93194.17
4.000PSI CLASE C |  |  |  | 548201
SIKA SET L X 5 KLS 93982 |  | kg | 2.14 | 24865 |  | 53211.1
DESPERDICIO |  | % | 0.05 | 148654.99 |  | 7432.75
PASADORES DE ACERO LISO 3/4" A 1" |  | KG | 2.68 | 11018 |  | 29528.24
BARRAS DE UNIÓN CORRUGADO 1/2" ACARREO EN CARRETILLA DE MATERIALES, |  | KG | 0.24 | 6386 |  | 1532.64
ESCOMBROS Y OTROS, DISTANCIA MAXIMA 100 |  | M3 | 0.22 | 17643 |  | 3881.46
ML MEZCLADORA, RANA, VIBRADOR, MOTOBOMBA
CON OPERADOR- REGLA VIBRADORA |  | d | 0.01 |  |  | 1785
MEZCLADORA, RANA, VIBRADOR, MOTOBOMBA |  |  |  | 178500
CON OPERADOR- REGLA VIBRADORA |  | d | 0.05 |  |  | 8925
178500
HERRAMIENTAS MENORES |  | %MO | 0.03 | 34351.82 |  | 1030.55
MANO DE OBRA AA |  | hc | 0.92 | 37338.94 |  | 34351.82
0
0
0 0 0
196 | CONCRETO CLASE E (4000 PSI) PARA CALZADA DE 0,25 MT-INCL. PASADORES DE ACERO LISO 1 1/4" CADA .45MT-LONG .30MT Y BARRAS DE M2 322.177,00 UNIÓN CORRUGADO 1/2" CADA 1.20MT-LONG .85MT-ACELALERADO A 7 DIAS.
0 SIKA ANTISOL BLANCO X 200 KLS 94225 Kg. 0,20 10.226,00 2.045,20 0 CONCRETO 1:2:2 ELABORADO EN OBRA-
M3 0,25 0 0 0 |  |  |  |  | 137050.25
4.000PSI CLASE C |  |  |  | 548201
SIKA SET L X 5 KLS 93982 |  | kg | 3.15 | 24865 |  | 78324.75
DESPERDICIO |  | % | 0.05 | 217420.2 |  | 10871.01
PASADORES DE ACERO LISO 3/4" A 1" |  | KG | 2.68 | 14261 |  | 38219.48
0 | BARRAS DE UNIÓN CORRUGADO 1/2"
|  | KG | 0.24 | 6386 |  | 1532.64
0 | TRANSPORTE | % | 0.03 | 268043.33 |  | 8041.3
0 | MEZCLADORA, RANA, VIBRADOR, MOTOBOMBA
| CON OPERADOR- REGLA VIBRADORA | d | 0.01 |  |  | 1785
0 | MEZCLADORA, RANA, VIBRADOR, MOTOBOMBA |  |  | 178500
| CON OPERADOR- REGLA VIBRADORA | d | 0.05 |  |  | 8925
178500
0 | HERRAMIENTAS MENORES | %MO | 0.03 | 34351.82 |  | 1030.55
0 | MANO DE OBRA AA | hc | 0.92 | 37338.94 |  | 34351.82
0

## Table 37
197 | CONCRETO CLASE D (3000 PSI) PARA CALZADA M2 155.560,00 DE 0,2 MT
0 SIKA ANTISOL BLANCO X 200 KLS 94225 Kg. 0,20 10.226,00 2.045,20
0 | CONCRETO 1:2:3 ELABORADO EN OBRA-
| 3.000PSI CLASE D |  | M3 | 0.2 | 499423 |  |  |  | 99884.6
0 | DESPERDICIO |  | % | 0.05 | 101929.8 |  |  |  | 5096.49
0 | TRANSPORTE |  | % | 0.03 | 107026.29 |  |  |  | 3210.79
0 | MEZCLADORA, RANA, VIBRADOR, MOTOBOMBA
| CON OPERADOR- REGLA VIBRADORA |  | d | 0.01 |  |  |  |  | 1785
0 | MEZCLADORA, RANA, VIBRADOR, MOTOBOMBA |  |  |  | 178500
| CON OPERADOR- REGLA VIBRADORA |  | d | 0.05 |  |  |  |  | 8925
178500
0 | HERRAMIENTAS MENORES |  | %MO | 0.03 | 33605.04 |  |  |  | 1008.15
0 0 | MANO DE OBRA AA |  | hc | 0.9 | 37338.94 |  |  |  | 33605.04
198 | PASADORES DE ACERO LISO 3/4" A 1" |  | KG | [5 empty] | 14261
0 | ACERO DE REFUERZO PDR-40 |  | Kg. | 1 | 4866 |  |  |  | 4866
0 | ALAMBRE NEGRO No.17 kG |  | Kg. | 0.03 | 8127 |  |  |  | 243.81
0 | LUBRICANTE |  | KG | 0.023 | 3000 |  |  |  | 69
0 SOLDADURA 6011X1/8 Kg 0,05 27.763,00 1.388,15
0 | DESPERDICIO | % |  | 0.03 | 5109.81 |  |  | 153.29
0 | TRANSPORTE | % |  | 0.03 | 6720.25 |  |  | 201.61
0 | BURRO O FORMALETA PARA FIJACION DE LA
KG 1,05 0 0 0 | [6 empty] | 5993.4
BARRA 1/4",L=0,5 |  |  |  |  | 5708
HERRAMIENTAS MENORES |  |  | %MO | 0.03 | 1306.86 |  |  | 39.21
MANO DE OBRA AA |  |  | hc | 0.035 | 37338.94 |  |  | 1306.86
199 | BARRAS DE UNIÓN CORRUGADO 1/2" KG 7.660,00
0 ACERO UNION CORRUGA. 1/2",L=0,85, @1.20 |  |  | Kg. 1,00 |  |  | 5708 |  |  |  | 5708
0 ALAMBRE NEGRO No.17 kG Kg. 0,03 8.127,00 243,81
0 | DESPERDICIO |  | % | 0.03 | 5951.81 |  |  | 178.55
0 | TRANSPORTE |  | % | 0.03 | 6130.36 |  |  | 183.91
0 | HERRAMIENTAS MENORES |  | d | 0.008 | 5000 |  |  | 39.21
0 MANO DE OBRA AA hc 0,035 37.338,94 1.306,86 0
200 | CONCRETO CLASE D (3000 PSI) PARA ANDENES M2 63.902,00 EXP. 0,07 MTS
0 | CONCRETO 1:2:3 ELABORADO EN OBRA-
| 3.000PSI CLASE D |  | M3 | 0.07 | 499423 |  |  | 34959.61
0 | DESPERDICIO |  | % | 0.05 | 34959.61 |  |  | 1747.98
0 | TRANSPORTE |  | % | 0.03 | 36707.59 |  |  | 1101.23
0 | MEZCLADORA, RANA, VIBRADOR, MOTOBOMBA
| CON OPERADOR- REGLA VIBRADORA |  | d | 0.01 |  |  |  | 1785
178500
MEZCLADORA, RANA, VIBRADOR, MOTOBOMBA
| CON OPERADOR- REGLA VIBRADORA |  | d | 0.05 |  |  |  | 8925
178500
0 | HERRAMIENTAS MENORES |  | %MO | 0.03 | 14935.58 |  |  | 448.07
0 | MANO DE OBRA AA |  | hc | 0.4 | 37338.94 |  |  | 14935.58
0
201 | BORDILLOS DE .15X.60, CONCRETO 3.000 PSI- INCL. 0.875 KG DE REFUERZO EN ACERO-INCL. EXCAVACION DE .15X.15
|  |  | ML |  |  |  |  | 86779
0 | CONCRETO 1:2:3 ELABORADO EN OBRA- 3.000PSI CLASE D
|  |  | M3 | 0.09 |  |  |  | 44948.07
499423
0 | BARRAS DE UNIÓN CORRUGADO 1/2" |  | Kg. | 0.375 | 6386 |  |  | 2394.75
0 | ACERO DE REFUERZO PDR-60 |  | Kg. | 0.5 | 6952 |  |  | 3476
0 | DESPERDICIO |  | % | 0.05 | 50818.82 |  |  | 2540.94
0 | TRANSPORTE |  | % | 0.03 | 53359.76 |  |  | 1600.79
0 | RIEL PAVIMENTO 3ML |  | d | 0.66 | 1276 |  |  | 842.16
0 | GUARDERAS .40 X 1.40 |  | d | 0.7 | 298 |  |  | 208.6
0 | HERRAMIENTAS MENORES |  | %MO | 0.03 | 29871.15 |  |  | 896.13
0 | MANO DE OBRA AA |  | hc | 0.8 | 37338.94 |  |  | 29871.15
0
202 | BORDILLOS DE .15X.30, CONCRETO 3.000 PSI- INCL. 0.65 KG DE REFUERZO EN ACERO-INCL. EXCAVACION DE .15X.15
|  |  | ML |  |  |  |  | 60710
0 | CONCRETO 1:2:3 ELABORADO EN OBRA- 3.000PSI CLASE D
|  |  | M3 | 0.045 |  |  |  | 22474.04
499423
0 | BARRAS DE UNIÓN CORRUGADO 1/2" |  | Kg. | 0.15 | 6386 |  |  | 957.9
0 | ACERO DE REFUERZO PDR-60 |  | Kg. | 0.5 | 6952 |  |  | 3476
0 | DESPERDICIO |  | % | 0.05 | 26907.94 |  |  | 1345.4
0 | TRANSPORTE |  | % | 0.03 | 28253.33 |  |  | 847.6
0 | RIEL PAVIMENTO 3ML |  | d | 0.66 | 1276 |  |  | 842.16
0 | HERRAMIENTAS MENORES |  | %MO | 0.03 | 29871.15 |  |  | 896.13
0 | MANO DE OBRA AA |  | hc | 0.8 | 37338.94 |  |  | 29871.15
0
203 | BORDILLOS DE .15X.30, CONCRETO 3.000 PSI- INCL. 3.72 KG DE REFUERZO EN ACERO-INCL. EXCAVACION DE .15X.15
|  |  | ML |  |  |  |  | 62821
0 | CONCRETO 1:2:3 ELABORADO EN OBRA- 3.000PSI CLASE D
|  |  | M3 | 0.045 |  |  |  | 22474.04
499423
0 | ACERO DE REFUERZO PDR-60 |  | Kg. | 0.93 | 6952 |  |  | 6465.36
0 | ACERO DE REFUERZO PDR-60 |  | Kg. | 0.5 | 6952 |  |  | 3476
0 | DESPERDICIO |  | % | 0.05 | 32415.4 |  |  | 1620.77
0 | TRANSPORTE |  | % | 0.03 | 34036.16 |  |  | 1021.08
0 | RIEL PAVIMENTO 3ML |  | d | 0.66 | 1276 |  |  | 842.16
0 | HERRAMIENTAS MENORES |  | %MO | 0.03 | 26137.26 |  |  | 784.12
0 | MANO DE OBRA AA |  | hc | 0.7 | 37338.94 |  |  | 26137.26
0
204 | BORDILLOS DE .10X.30, CONCRETO 3.000 PSI- PARA ADOQUINES
|  |  | ML |  |  |  |  | 46710
0 | CONCRETO 1:2:3 ELABORADO EN OBRA- 3.000PSI CLASE D
|  |  | M3 | 0.06 |  |  |  | 29965.38
499423
0 | DESPERDICIO |  | % | 0.05 | 29965.38 |  |  | 1498.27
0 | TRANSPORTE |  | % | 0.03 | 31463.65 |  |  | 943.91

## Table 38
0 0 0 0
RIEL PAVIMENTO 3ML |  |  | d | 0.66 | 1276 |  | 842.16
HERRAMIENTAS MENORES |  |  | %MO | 0.03 | 13068.63 |  | 392.06
MANO DE OBRA AA |  |  | hc | 0.35 | 37338.94 |  | 13068.63
205 | BORDILLOS PREFABRICADO EN SARDINEL ACHAFLANADO A10 .20 X .80 X .50H TIPO IDU ML 106.534,00 O SIMILAR-INCL. EXCAVACION DE .20X.20
0 SARDINEL ACHAFLANADO A10 .20 X .80 X .50H TIPO IDU O SIMILAR UN 1,25 | [5 empty] | 33930
27144
0 | MORTERO 1:4 |  | M3 | 0.01 | 503265 |  | 5032.65
0 | DESPERDICIO |  | % | 0.05 | 38962.65 |  | 1948.13
0 | EXCAVACION MANUAL |  | ML | 0.04 | 50045 |  | 2001.8
0 | TRANSPORTE |  | % | 0.03 | 42912.58 |  | 1287.38
0 | TRANSPORTE BARRANQUILLA/VALLEDUPAR |  | KG | 177.5 | 92.66 |  | 16447.29
0 RIEL PAVIMENTO 3ML d 1,30 1.276,00 1.658,80 0 HERRAMIENTAS MENORES %MO 0,03 42.939,78 1.288,19 0 MANO DE OBRA AA hc 1,15 37.338,94 42.939,78 0
206 | CONCRETO PARA VIAS Y BOCACALLES: EN CONCRETO DE 3,000 p.s.i.-Incluye: Nivelacion, curado y fundida de concreto E=0,15 M2 106.948,00
0 CONCRETO 1:2:3 ELABORADO EN OBRA- 0 0 0 |  | M3 0,15 |  |  |  | 74913.45
3.000PSI CLASE D |  |  |  |  | 499423
DESPERDICIO |  |  | % | 0.05 | 74913.45 |  | 3745.67
TRANSPORTE MEZCLADORA, RANA, VIBRADOR, MOTOBOMBA |  |  | % | 0.03 | 78659.12 |  | 2359.77
CON OPERADOR- REGLA VIBRADORA |  |  | Dia | 0.01 |  |  | 892.5
178500
RIEL PAVIMENTO 3ML |  |  | d | 0.03 | 1276 |  | 38.28
HERRAMIENTAS MENORES |  |  | %MO | 0.03 | 24270.31 |  | 728.11
MANO DE OBRA AA |  |  | hc | 0.65 | 37338.94 |  | 24270.31
0 0 0 0
207 | CONCRETO DE 3000 PSI ESTRIADO PARA M2 108.409,00 RAMPAS VEHICULAR
0 | CONCRETO 1:2:3 ELABORADO EN OBRA-
| 3.000PSI CLASE D |  | M3 | 0.15 | 499423 |  | 74913.45
0 | DESPERDICIO |  | % | 0.05 | 74913.45 |  | 3745.67
0 | TRANSPORTE |  | % | - | 78659.12 |  | -
0 | MEZCLADORA, RANA, VIBRADOR, MOTOBOMBA
| CON OPERADOR- REGLA VIBRADORA |  | Dia | 0.01 |  |  | 892.5
178500
0 RIEL PAVIMENTO 3ML d 0,01 1.276,00 12,76 0 HERRAMIENTAS MENORES %MO 0,03 28.004,20 840,13 0 MANO DE OBRA AA hc 0,75 37.338,94 28.004,20 0

## Table 39
208 | CONCRETO DE 3000 PSI ESTRIADO PARA RAMPAS -CICLOVIAS + MINUSVALIDOS- M2 83.762,00
0 CONCRETO 1:2:3 ELABORADO EN OBRA- 0 0 0 |  |  | M3 0,10 | [5 empty] | 49942.3
3.000PSI CLASE D | [6 empty] | 499423
DESPERDICIO |  |  |  | % | 0.05 |  | 49942.3 |  |  |  | 2497.12
TRANSPORTE MEZCLADORA, RANA, VIBRADOR, MOTOBOMBA |  |  |  | % | 0.03 |  | 52439.42 |  |  |  | 1573.18
CON OPERADOR- REGLA VIBRADORA |  |  |  | Dia | 0.01 | [5 empty] | 892.5
178500
RIEL PAVIMENTO 3ML |  |  |  | d | 0.01 |  | 1276 |  |  |  | 12.76
HERRAMIENTAS MENORES |  |  |  | %MO | 0.03 |  | 28004.2 |  |  |  | 840.13
MANO DE OBRA AA |  |  |  | hc | 0.75 |  | 37338.94 |  |  |  | 28004.2
0 0 0 0
209 | MEZCLA DENSA EN CALIENTE TIPO MDC - 19 M3 970.097,00
0 Terminadora de asfalto (Finisher), potencia en el volante 174 HP, R=20M3/H, velocidad de desplazamiento 114 m/min HR | [5 empty] | 0.1 |  | 214619.37 |  |  |  | 21461.94
0 | Compactador de Rodillo POTENCIA: 99HP, PESO:
8 ton |  |  |  | HR | 0,10 12.408,01 124.080,13
0 | Compactador neumático de Potencia 70 HP,
| peso de 13 ton |  |  | HR | 0.1 |  | 126357 |  |  | 12635.7
0 | Herramientas Menores |  |  | HR | 0.12 |  | 16055.74 |  |  | 1926.69
0 | MEZCLA DENSA MDC -19 |  |  | M3 | 1.3 |  | 653926 |  |  | 850103.8
0 | DESPERDICIO |  |  | % | 0.05 |  | 850103.8 |  |  | 42505.19
0 | TRANSPORTE MEZCLA DENSA |  |  | M3 | 10 |  | 1300 |  |  | 13000
0 MANO DE OBRA AA hc 0,43 37.338,94 16.055,74 0
0 ENCHAPES Y PISOS
210 | PISO ESMALTADO EN CONCRETO 3.000 PSI- EXP. 0.07 MT. M2 84.970,00
0 CONCRETO 1:2:3 ELABORADO EN OBRA- 3.000PSI CLASE D |  |  | M3 0,07 |  |  |  |  | 499423 |  |  |  | 34959.61
0 CEMENTO GRIS KG 2,00 712,00 1.424,00
0 | DESPERDICIO |  |  | % | 0.05 |  | 36383.61 |  |  |  | 1819.18
0 | TRANSPORTE |  |  | % | 0.03 |  | 38202.79 |  |  |  | 1146.08
0 | FORMALETA |  |  | d | 0.15 |  | 18000 |  |  |  | 2700
0 | HERRAMIENTAS MENORES |  |  | %MO | 0.03 |  | 24270.31 |  |  |  | 728.11
0 0 0
MANO DE OBRA AA |  |  |  | hc | 0.65 |  | 37338.94 |  |  |  | 24270.31
MANO DE OBRA AA |  |  |  | hc | 0.48 |  | 37338.94 |  |  |  | 17922.69
211 | PLANTILLA EN CONCRETO 3.000 PSI-EXP. 0.07 MT. M2 62.046,00
0 | CONCRETO 1:2:3 ELABORADO EN OBRA-
| 3.000PSI CLASE D | M3 |  |  | 0.07 |  | 499423 |  |  |  | 34959.61
0 | DESPERDICIO | % |  |  | 0.05 |  | 34959.61 |  |  |  | 1747.98
0 | TRANSPORTE | % |  |  | 0.03 |  | 36707.59 |  |  |  | 1101.23
0 | FORMALETA | d |  |  | 0.15 |  | 18000 |  |  |  | 2700

## Table 40
0 0 0
HERRAMIENTAS MENORES |  |  | %MO | 0.03 | 20909.81 |  |  | 627.29
MANO DE OBRA AA |  |  | hc | 0.56 | 37338.94 |  |  | 20909.81
212 | PISO EN BALDOSA DE GRANITO .33X.33, MORTERO DE PEGA 1.4-INSTALADO CON PULIR M2 154.489,00
0 0 0 0 0 0 PULIDA PISO GRANITO, INCL. DESTRONQUE, PULIDA, BRILLADA E INSUMOS REQUERIDOS. M2 1,00 | [6 empty] | 24240
PISO GRANITO - BALDOSA BH5 33 x 33 |  |  | M2 | 1 | 67496 |  |  | 67496
CEMENTO BLANCO |  |  | kg | 0.3 | 1668 |  |  | 500.4
MORTERO 1:4 |  |  | M3 | 0.03 | 503265 |  |  | 15097.95
DESPERDICIO |  |  | % | 0.05 | 83094.35 |  |  | 4154.72
TRANSPORTE |  |  | % | 0.03 | 87249.07 |  |  | 2617.47
24240
HERRAMIENTAS MENORES |  |  | %MO | 0.03 | 39205.89 |  |  | 1176.18
MANO DE OBRA AA |  |  | hc | 1.05 | 37338.94 |  |  | 39205.89
0 0 0
213 | PISO PARED EGEO EN CERAMICA 25X35 DE PRIMERA CALIDAD, TIPO CORONA O SIMILAR. M2 65.999,00
0 CCC PISO PARED EGEO 20.5 X 20.5 BLANCO X 0 0 0 0 0 0 0 |  |  | M2 1,00 |  |  |  | 18566
1,51 M2 |  |  |  |  | 18566
CEMENTO BLANCO |  |  | kg | 0.15 | 1668 |  |  | 250.2
PEGANTE PEGACOR BLANCO X 25 KLS |  |  | kg | 4 | 1662 |  |  | 6648
DESPERDICIO |  |  | % | 0.05 | 25464.2 |  |  | 1273.21
TRANSPORTE |  |  | % | 0.03 | 26737.41 |  |  | 802.12
HERRAMIENTAS MENORES |  |  | %MO | 0.03 | 37338.94 |  |  | 1120.17
MANO DE OBRA AA |  |  | hc | 1 | 37338.94 |  |  | 37338.94
214 | PISO EN TABLON VITRIFICADO .30X.30, MORTERO DE PEGA 1.4-INSTALADO. M2 78.540,00
0 0 0 0 0 0 0
PISO TABLON SAHARA 30.5X30.5 ALF |  |  | M2 | 1 | 32631 |  |  | 32631
MORTERO 1:4 |  |  | M3 | 0.03 | 503265 |  |  | 15097.95
DESPERDICIO |  |  | % | 0.05 | 47728.95 |  |  | 2386.45
TRANSPORTE |  |  | % | 0.03 | 50115.4 |  |  | 1503.46
HERRAMIENTAS MENORES |  |  | %MO | 0.03 | 26137.26 |  |  | 784.12
MANO DE OBRA AA |  |  | hc | 0.7 | 37338.94 |  |  | 26137.26
215 | PISO EN CERAMICA DUROPISO .30X.30 DE PRIMERA CALIDAD, ALTO TRAFICO TIPO M2 74.375,00 CORONA O SIMILAR.
0 | CERÁMICA DUROPISO CORONA ALTO TRAFICO | M2 |  | 1 | 38262 |  |  | 38262
0 | BOQUILLA PORCELAN CONCOLOR BEIG X 2 KL
kg 0,11 | [5 empty] | 5724 |  |  | 629.64
0 PEGANTE PEGACOR BLANCO X 25 KLS kg 3,00 1.662,00 4.986,00
0 | DESPERDICIO |  | % | 0.05 | 43877.64 |  |  | 2193.88
0 | TRANSPORTE |  | % | 0.03 | 46071.52 |  |  | 1382.15
0 | HERRAMIENTAS MENORES |  | %MO | 0.03 | 26137.26 |  |  | 784.12
0 MANO DE OBRA AA hc 0,70 37.338,94 26.137,26 0

## Table 41
216 | PISO EN PORCELANATO .60X.60 DE PRIMERA M2 86.000,00 CALIDAD
0 PISO PORCELANATO ALMA BEIGE 60X60X1.44 M2 1,00 | [5 empty] | 33469 |  |  | 33469
0 CONCOLOR 5 KG BLANCO NACAR O SIMILAR kg 0,06 4.748,00 284,88 0 PEGANTE PEGACOR BLANCO X 25 KLS kg 4,00 1.662,00 6.648,00
0 | DESPERDICIO | % |  | 0.05 | 40401.88 |  |  | 2020.09
0 | TRANSPORTE | % |  | 0.03 | 42421.97 |  |  | 1272.66
0 | HERRAMIENTAS MENORES | %MO |  | 0.03 | 41072.83 |  |  | 1232.18
0 0 | MANO DE OBRA AA | hc |  | 1.1 | 37338.94 |  |  | 41072.83
217 | ZOCALO DE GRESS VITRIFICADO H= 8 | CM ML | [5 empty] | 21958
0 | ZOCALO DE GRESS H= 8 CM | ml |  | 1 | 3546 |  |  | 3546
0 | MORTERO 1:4 | M3 |  | 0.0015 | 503265 |  |  | 754.9
0 | DESPERDICIO | % |  | 0.05 | 4300.9 |  |  | 215.04
0 | TRANSPORTE | % |  | 0.03 | 4515.94 |  |  | 135.48
0 | HERRAMIENTAS MENORES | %MO |  | 0.03 | 16802.52 |  |  | 504.08
0 MANO DE OBRA AA hc 0,45 37.338,94 16.802,52 0
218 | PULIDA PISO GRANITO, INCL. DESTRONQUE, PULIDA, BRILLADA E INSUMOS REQUERIDOS. M2 24.240,00
0 PULIDA PISOS BALDOSA DE GRANITO hc 0,80 20.200,00 16.160,00 0 Materiales % 0,50 16.160,00 8.080,00
219 | ZOCALO EN PORCELANATO .60X.60 DE ML 29.623,00 PRIMERA CALIDAD
0 PISO PORCELANATO ALMA BEIGE 60X60X1.44 |  |  | M2 0,08 |  |  | 33469 |  |  | 2677.52
0 | CONCOLOR 5 KG BLANCO NACAR O SIMILAR |  | kg | 0.06
0 | PEGANTE PEGACOR BLANCO X 25 KLS |  | kg | 4
4.748,00 284,88 1.662,00 6.648,00
0 | DESPERDICIO |  | % | 0.05 | 9610.4 |  | 480.52
0 | TRANSPORTE |  | % | 0.03 | 10090.92 |  | 302.73
0 | HERRAMIENTAS MENORES |  | %MO | 0.03 | 18669.47 |  | 560.08
0 MANO DE OBRA AA hc 0,50 37.338,94 18.669,47 0
220 | ZOCALO EN CERAMICA ALTO TRAFICO 7.5 CM ML 15.975,00
0 CERÁMICA DUROPISO CORONA ALTO TRAFICO |  |  | M2 0,08 |  |  | 38262 |  |  | 2869.65
0 PEGANTE PEGACOR BLANCO X 25 KLS kg 0,50 1.662,00 831,00 0 CONCOLOR 5 KG BLANCO NACAR O SIMILAR
kg 0,01 52,23
4748
0 | TRANSPORTE |  | % | 0.03 | 3752.88 |  | 112.59
0 | DESPERDICIO |  | % | 0.05 | 3752.88 |  | 187.64
0 | HERRAMIENTAS MENORES |  | %MO | 0.03 | 11575.07 |  | 347.25
0 MANO DE OBRA AA hc 0,31 37.338,94 11.575,07 0
221 | MEDIA CAÑA EN MORTERO 1:4 ML 20.028,00

## Table 42
0 | MORTERO 1:4 | M3 | 0.01 | 503265 | 2516.33
0 | DESPERDICIO | % | 0.05 | 2516.33 | 125.82
0 | TRANSPORTE | % | 0.03 | 2642.14 | 79.26
0 | HERRAMIENTAS MENORES | %MO | 0.03 | 16802.52 | 504.08
0 | MANO DE OBRA AA | hc | 0.45 | 37338.94 | 16802.52
0
222 | ZOCALO MEDIA CAÑA EN GRANITO PULIDO 7.5 CM
|  | ML |  |  | 32937
0 | GRANITO BLANCO N. 3 X 40KLS | bt | 0.04 | 17850 | 714
0 | CEMENTO BLANCO | kg | 2.5 | 1668 | 4170
0 | DESPERDICIO | % | 0.05 | 4884 | 244.2
0 | TRANSPORTE | % | 0.03 | 5128.2 | 153.85
0 | PULIDA PISOS BALDOSA DE GRANITO | ML | 0.36 | 20200 | 7272
0 | HERRAMIENTAS MENORES | %MO | 0.03 | 19789.64 | 593.69
0 | MANO DE OBRA AA | hc | 0.53 | 37338.94 | 19789.64
0
223 | ZOCALO MEDIA CAÑA EN PIEDRA CHINA No. 3 LAVADA - 7.5 CM
|  | ML |  |  | 21902
0 | PIEDRA CHINA # 3 | bt | 0.17 | 1976 | 335.92
0 | CEMENTO GRIS | kg | 2 | 712 | 1424
0 | DESPERDICIO | % | 0.05 | 1759.92 | 88
0 | TRANSPORTE | % | 0.03 | 1847.92 | 55.44
0 | HERRAMIENTAS MENORES | %MO | 0.03 | 19416.25 | 582.49
0 | MANO DE OBRA AA | hc | 0.52 | 37338.94 | 19416.25
0
224 | PISO EN GRANITO FUNDIDO INCL. PULIDA- MORTERO 1:4
|  | M2 |  |  | 130435
0 | GRANITO BLANCO N. 3 X 40KLS | bt | 0.54 | 17850 | 9639
0 | MORTERO 1:4 | M3 | 0.02 | 503265 | 10065.3
0 | CEMENTO BLANCO | kg | 17 | 1668 | 28356
0 | PIRLAN BRONCE 1" * 3.00 ML | ML | 1 | 26841.24 | 26841.24
0 | DESPERDICIO | % | 0.05 | 74901.54 | 3745.08
0 | TRANSPORTE | % | 0.03 | 78646.62 | 2359.4
0 | PULIDA PISOS BALDOSA DE GRANITO | M2 | 1 | 20200 | 20200
0 | HERRAMIENTAS MENORES | %MO | 0.03 | 28377.59 | 851.33
0 | MANO DE OBRA AA | hc | 0.76 | 37338.94 | 28377.59
0
225 | PISO EN BALDOSA DE CAUCHO PARA GIMNASIO
|  | M2 |  |  | 145586
0 | Tapete Caucho Troquelado 45x75 cm | M2 | 2.94 | 41531 | 122101.14
0 | DESPERDICIO | % | 0.02 | 122101.14 | 2442.02
| TRANSPORTE | % | 0.03 | 124543.16 | 3736.29
0 | HERRAMIENTAS MENORES | %MO | 0.03 | 16802.52 | 504.08
0 | MANO DE OBRA AA | hc | 0.45 | 37338.94 | 16802.52
0
226 | MESON EN GRANITO INCL. PULIDA -POR DOS CARAS
|  | ML |  |  | 127980
0 | GRANITO BLANCO N. 3 X 40KLS | bt | 0.38 | 17850 | 6747.3

## Table 43
0 0 0 0 0 0 PULIDA PISO GRANITO, INCL. DESTRONQUE, 0 0 0 |  |  | M2 1,00 |  |  |  | 24240
CEMENTO BLANCO |  |  | kg |  | 11.9 | 1668 |  | 19849.2
PIRLAN BRONCE 1" * 3.00 ML |  |  | m |  | 0.36 | 26841.24 |  | 9662.85
MORTERO 1:5 |  |  | M3 |  | 0.01 | 451531 |  | 6321.43
DESPERDICIO |  |  | % |  | 0.05 | 42580.78 |  | 2129.04
TRANSPORTE |  |  | % |  | 0.03 | 44709.82 |  | 1341.29
PULIDA, BRILLADA E INSUMOS REQUERIDOS. | [5 empty] | 24240
HERRAMIENTAS MENORES |  |  | %MO |  | 0.03 | 56008.41 |  | 1680.25
MANO DE OBRA AA |  |  | hc |  | 1.5 | 37338.94 |  | 56008.41
227 | PISO EN PIEDRA CHINA 45% Y TABLON 55% M2 78.407,00
0 0 0 0 0 0 0 0 0
PIEDRA CHINA # 3 |  |  | bt |  | 3 | 1976 |  | 5928
CEMENTO GRIS |  |  | kg |  | 7.65 | 712 |  | 5446.8
PISO TABLON SAHARA 30.5X30.5 ALF |  |  | M2 |  | 0.55 | 32631 |  | 17947.05
MORTERO 1:4 |  |  | M3 |  | 0 | 503265 |  | 503.27
DESPERDICIO |  |  | % |  | 0.05 | 29825.12 |  | 1491.26
TRANSPORTE |  |  | % |  | 0.03 | 31316.37 |  | 939.49
HERRAMIENTAS MENORES |  |  | %MO |  | 0.03 | 44806.73 |  | 1344.2
MANO DE OBRA AA |  |  | hc |  | 1.2 | 37338.94 |  | 44806.73
228 | MORTERO DE NIVELACION 1:4 -EXP. 0.05 MT. M2 41.059,00
0 MORTERO 1:4 M3 0,05 503.265,00 25.163,25
0 | DESPERDICIO |  | % |  | 0.05 | 25163.25 |  | 1258.16
0 | TRANSPORTE |  | % |  | 0.03 | 26421.41 |  | 792.64
0 | HERRAMIENTAS MENORES |  | %MO |  | 0.03 | 13442.02 |  | 403.26
0 MANO DE OBRA AA hc 0,36 37.338,94 13.442,02 0
229 | ADOQUIN GRIS CONCRETO VEHICULAR ESP. 8 CM JUNTA PERDIDA, CON ARENA DE BASE ESP. M2 90.272,00 0.05
0 ADOQUIN CONCRETO 10X20X8 GRIS-50 UN/M2 0 0 |  |  |  | UN 50,00 |  |  | 44250
885
ARENA LAVADA CANTERA |  |  | m³ |  | 0.05 | 69020 |  | 3451
ARENA LAVADA CANTERA |  |  | m³ |  | 0.003 | 69020 |  | 207.06
0 | DESPERDICIO |  | % |  | 0.05 | 47908.06 |  | 2395.4
0 | TRANSPORTE |  | % |  | 0.03 | 50303.46 |  | 1509.1
0 | HERRAMIENTAS MENORES |  | %MO |  | 0.03 | 37338.94 |  | 1120.17
0 MANO DE OBRA AA hc 1,00 37.338,94 37.338,94 0
230 | ADOQUIN COLOR CONCRETO VEHICULAR ESP. 8 CM JUNTA PERDIDA, CON ARENA DE BASE M2 105.305,00 ESP. 0.05
0 ADOQUIN CONCRETO 10X20X8 COLOR-50 0 0 0 0 |  | UN 50,00 |  |  |  |  | 58150
UN/M2 | [5 empty] | 1163
ARENA LAVADA CANTERA |  |  | m³ |  | 0.05 | 69020 |  | 3451
ARENA LAVADA CANTERA |  |  | m³ |  | 0 | 69020 |  | 207.06
DESPERDICIO |  |  | % |  | 0.05 | 61808.06 |  | 3090.4
TRANSPORTE |  |  | % |  | 0.03 | 64898.46 |  | 1946.95

## Table 44
0 | HERRAMIENTAS MENORES | %MO |  | 0.03 | 37338.94 | 1120.17
0 | MANO DE OBRA AA | hc |  | 1 | 37338.94 | 37338.94
0
231 | ADOQUIN COLOR CONCRETO PEATONAL ESP. 6 CM JUNTA PERDIDA, CON ARENA DE BASE ESP. 0.05
|  | M2 |  |  |  | 105170
0 | ADOQUÍN 10X20X6 COLOR | UN |  | 50 | 1163 | 58150
0 | ARENA LAVADA CANTERA | M3 |  | 0.05 | 69020 | 3451
0 | ARENA LAVADA CANTERA | M3 |  | 0 | 69020 | 82.82
0 | DESPERDICIO | % |  | 0.05 | 61683.82 | 3084.19
0 | TRANSPORTE | % |  | 0.03 | 64768.02 | 1943.04
0 | HERRAMIENTAS MENORES | %MO |  | 0.03 | 37338.94 | 1120.17
0 | MANO DE OBRA AA | hc |  | 1 | 37338.94 | 37338.94
0
232 | ADOQUIN GRIS CONCRETO PEATONAL ESP. 6 CM JUNTA PERDIDA, CON ARENA DE BASE ESP. 0.05
|  | M2 |  |  |  | 43238
0 | ADOQUÍN GRES 10X20X6 GRIS-50 UN/M2 | M2 |  | 1 | 885 | 885
0 | ARENA LAVADA CANTERA | M3 |  | 0.05 | 69020 | 3451
0 | ARENA LAVADA CANTERA | M3 |  | 0 | 69020 | 82.82
0 | DESPERDICIO | % |  | 0.05 | 4418.82 | 220.94
0 | TRANSPORTE | % |  | 0.03 | 4639.77 | 139.19
0 | HERRAMIENTAS MENORES | %MO |  | 0.03 | 37338.94 | 1120.17
0 | MANO DE OBRA AA | hc |  | 1 | 37338.94 | 37338.94
0
233 | ADOQUIN CERAMICO PEATONAL ESP. 3.5 CM JUNTA PERDIDA, CON MORTERO DE BASE 1.4 ESP. 0.04
|  | M2 |  |  |  | #N/A
0 | LADRILLO A LA VISTA BRILLANTE VITRIFICAD | un |  | 16 | #N/A | #N/A
0 | MORTERO 1:4 | m³ |  | 0.04 | 503265 | 20130.6
0 | ARENA LAVADA CANTERA | m³ |  | 0.001 | 69020 | 82.82
0 | DESPERDICIO | % |  | 0.05 | #N/A | #N/A
0 | TRANSPORTE | % |  | 0.03 | #N/A | #N/A
0 | HERRAMIENTAS MENORES | %MO |  | 0.03 | 37338.94 | 1120.17
0 | MANO DE OBRA AA | hc |  | 1 | 37338.94 | 37338.94
0
234 | BALDOSA CUADRATICA CEMENTO TIPO IDU PEATONAL EXP. 06 MT JUNTA PERDIDA, CON ARENA DE BASE ESP. 0.05
|  | M2 |  |  |  | 120506
0 | LOCETA CUADRATICA GRIS .40X.40X06 | m² |  | 1 | 70713 | 70713
0 | ARENA LAVADA CANTERA | m³ |  | 0.05 | 69020 | 3451
0 | DESPERDICIO | % |  | 0.05 | 74164 | 3708.2
0 | VIBROCOMPACTADOR TIPO RANA | d |  | 0.01 | 178500 | 1785
0 | TRANSPORTE | % |  | 0.03 | 79657.2 | 2389.72
0 | HERRAMIENTAS MENORES | %MO |  | 0.03 | 37338.94 | 1120.17
0 | MANO DE OBRA AA | hc |  | 1 | 37338.94 | 37338.94
0
235 | LOCETA PREPULIDA COLOR CUADRATO, OLAS Y RALLAS .30X.30X.06 TIPO IDU, PUESTA EN OBRA. TIPO IDU PEATONAL EXP. 6 MT JUNTA PERDIDA, CON ARENA DE BASE ESP. 0.05
|  | M2 |  |  |  | #N/A
0 | LOCETA CUADRATICA COLOR .30X.30X.06 TIPO | m² |  | 1 |  | #N/A
#N/A
0 | ARENA LAVADA CANTERA | m³ |  | 0.05 | 69020 | 3451
0 | DESPERDICIO | % |  | 0.05 | #N/A | #N/A
0 | TRANSPORTE | % |  | - | #N/A | #N/A
0 | HERRAMIENTAS MENORES | %MO |  | 0.03 | 37338.94 | 1120.17
0 | MANO DE OBRA AA | hc |  | 1 | 37338.94 | 37338.94
0
236 | JUNTAS EN LADRILLO VITRIFICADO .07X12X25 MORTERO DE PEGA 1:4 ANCHO .25
|  | ML |  |  |  | 39830
0 | ladrillo a la vista brillante 7x12x25 | UN |  | 11 | 1500 | 16500
0 | MORTERO 1:4 | M3 |  | 0.02 | 503265 | 7548.98
0 | DESPERDICIO | % |  | 0.05 | 24048.98 | 1202.45
0 | TRANSPORTE | % |  | 0.03 | 25251.42 | 757.54
0 | FORMALETAS | Gl |  | 0.02 | 18000 | 360
0 | HERRAMIENTAS MENORES | %MO |  | 0.03 | 13068.63 | 392.06
0 | MANO DE OBRA AA | hc |  | 0.35 | 37338.94 | 13068.63
0
237 | JUNTAS EN TABLON DE GRESS .305X.305 MORTERO DE PEGA 1:4
|  | ML |  |  |  | 28086
0 | PISO TABLON SAHARA 30.5X30.5 ALF | UN |  | 0.25 |  | 8157.75
32631
0 | MORTERO 1:4 | M3 |  | 0.01 | 503265 | 5032.65
0 | DESPERDICIO | % |  | 0.05 | 13190.4 | 659.52
0 | TRANSPORTE | % |  | 0.03 | 13849.92 | 415.5
0 | FORMALETAS | Gl |  | 0.02 | 18000 | 360
0 | HERRAMIENTAS MENORES | %MO |  | 0.03 | 13068.63 | 392.06
0 | MANO DE OBRA AA | hc |  | 0.35 | 37338.94 | 13068.63
0
238 | JUNTAS EN ADOQUIN-10X20X6 | ML |  |  |  | 23664
0 | ADOQUÍN GRES 10X20X6 COLOR-50 UN/M2 | ml |  | 5 | 1015 | 5075
0 | MORTERO 1:4 | M3 |  | 0.01 | 503265 | 4026.12
0 | DESPERDICIO | % |  | 0.05 | 9101.12 | 455.06
0 | TRANSPORTE | % |  | 0.03 | 9556.18 | 286.69
0 | FORMALETAS | Gl |  | 0.02 | 18000 | 360
0 | HERRAMIENTAS MENORES | %MO |  | 0.03 | 13068.63 | 392.06
0 | MANO DE OBRA AA | hc |  | 0.35 | 37338.94 | 13068.63
0
239 | PISO DE .07CM DE ESPESOR EN PIEDRA LAJA 40% Y CONCRETO 1:2.3 60% PARA ANDENES- PUEBLO BELLO
|  | M2 |  |  |  | 35319
0 | PIEDRA | m3 |  | 0.04 | 65000 | 2502.5
0 | CONCRETO 1:2:3 ELABORADO EN OBRA- 3.000PSI CLASE D
|  | M3 |  | 0.03 |  | 15731.82
499423
0 | DESPERDICIO | % | 0.05 |  | 18234.32 | 911.72
0 | TRANSPORTE | M3/KM | 0.03 |  | 650 | 20.48
0 | HERRAMIENTAS MENORES | %MO | 0.03 |  | 15682.35 | 470.47
0 | MANO DE OBRA AA | hc | 0.42 |  | 37338.94 | 15682.35
0
240 | PISO DE 15CM DE ESPESOR EN PIEDRA LAJA 40% Y CONCRETO 1:2.3 60% PARA CALZADAS- PUEBLO BELLO
|  | M2 |  |  |  | 67725
0 | PIEDRA | m3 | 0.08 |  | 65000 | 5362.5
0 | CONCRETO 1:2:3 ELABORADO EN OBRA- 3.000PSI CLASE D
|  | M3 | 0.07 |  |  | 33711.05
499423
0 | DESPERDICIO | % | 0.05 |  | 39073.55 | 1953.68
0 | TRANSPORTE | M3/KM | 0.03 |  | 5362.5 | 160.88
0 | HERRAMIENTAS MENORES | %MO | 0.03 |  | 25763.87 | 772.92
0 | MANO DE OBRA AA | hc | 0.69 |  | 37338.94 | 25763.87
0
241 | PLACA HUELLA EN CONCRETO CLASE D, PLACA DE .15 DE ESPESOR Y ANCHO DE .90 CADA FRANJA Y PIEDRA PEGADA CON MORTERO 1:4 ANCHO .90 MT, INCLUYE NIVELACION DE TERRENO
|  | ML |  |  |  | 247388
0 | PIEDRA | m3 | 0.05 |  | 65000 | 3510
0 | CONCRETO 1:2:3 ELABORADO EN OBRA- 3.000PSI CLASE D
|  | M3 | 0.27 |  |  | 134844.21
499423
0 | MORTERO 1:4 | M3 | 0.08 |  | 503265 | 40764.47
0 | DESPERDICIO | % | 0.05 |  | 179118.68 | 8955.93
0 | TRANSPORTE | M3/KM | 0.03 |  | 182347.43 | 5470.42
0 | HERRAMIENTAS MENORES | %MO | 0.03 |  | 52274.51 | 1568.24
0 | MANO DE OBRA AA | hc | 1.4 |  | 37338.94 | 52274.51
0
242 | CUNETA DE .30 X 10 CM DE ESPESOR EN CONCRETO 1:2.3-
|  | ML |  |  |  | 35301
0 | CONCRETO 1:2:3 ELABORADO EN OBRA- 3.000PSI CLASE D-IMPERMEABILIZADO
|  | M3 | 0.03 |  |  | 16619.01
553967
0 | DESPERDICIO | % | 0.05 |  | 16619.01 | 830.95
0 | RIEL PAVIMENTO 3ML | DIA | 0.4 |  | 1276 | 510.4
0 | TRANSPORTE | M3/KM | 0.03 |  | 1121 | 33.63
0 | HERRAMIENTAS MENORES | %MO | 0.03 |  | 16802.52 | 504.08
0 | MANO DE OBRA AA | hc | 0.45 |  | 37338.94 | 16802.52
0
243 | SUMINISTRO E INSTALACIÓN BOLARDO EN CONCRETO O GUARDA ACERAS, ABUZARDADO O LISO TIPOS - M - 60,M -61 M- 62, M-63
|  | UN |  |  |  | 329906
0 | BOLARDO EN CONCRETO O GUARDA ACERAS, ABUZARDADO O LISO TIPOS - M - 60,M -61 M- 62, M-63
|  | UN | 1 |  |  | 157441
157441
0 | PLATINA 1/4" X 2" X 6 ML | ML | 0.5 |  | 8142 | 4071
0 | ACERO DE REFUERZO PDR-60
|  | kg |  | 9.5 |  | 66044
6952
0 | ACERO DE REFUERZO PDR-60
|  | kg |  | 3.78 |  | 26278.56
6952
0 | PINTURA ELECTROSTÁTICA GRIS RAL 7010 | GL |  | 0.06 | 100804 | 6048.24
0 | DESPERDICIO | % |  | 0.05 | 259882.8 | 12994.14
0 | TRANSPORTE | % |  | 0.03 | 272876.94 | 8186.31
0 | HERRAMIENTAS MENORES | %MO |  | 0.03 | 47420.45 | 1422.61
0 | MANO DE OBRA AA | hc |  | 1.27 | 37338.94 | 47420.45
0
244 | REMATE DOS CARAS EN PIEDRA CHINA No. 3 LAVADA - DESARROLLO .30 CM PROMEDIO
|  | ML |  |  |  | 43596
0 | PIEDRA CHINA No. 3 | bt |  | 0.4 | 1660 | 664
0 | PIRLAN BRONCE 1" * 3.00 ML | ml |  | 0.25 | 26841.24 | 6710.31
0 | MORTERO 1:4 | m³ |  | 0.01 | 503265 | 3774.49
0 | CEMENTO GRIS | kg |  | 3 | 712 | 2136
0 | DESPERDICIO | % |  | 0.05 | 13284.8 | 664.24
0 | TRANSPORTE | % |  | 0.03 | 13949.04 | 418.47
0 | HERRAMIENTAS MENORES | %MO |  | 0.03 | 28377.59 | 851.33
0 | MANO DE OBRA AA | hc |  | 0.76 | 37338.94 | 28377.59
0
245 | SELLADO DE JUNTAS DE DILATACION EN ASFALTO
|  | ML |  |  |  | 6168
0 | ASFALTO X TAMBOR 90 KLS | kg |  | 0.5 | 6242 | 3121
0 | LEÑA | UN |  | 0.1 | 928 | 92.8
0 | DESPERDICIO | % |  | 0.05 | 3213.8 | 160.69
0 | TRANSPORTE | % |  | 0.03 | 3374.49 | 101.23
0 | HERRAMIENTAS MENORES | %MO |  | 0.03 | 2613.73 | 78.41
0 | MANO DE OBRA AA | hc |  | 0.07 | 37338.94 | 2613.73
0
246 | COMPACTACIÓN EN SUELO CEMENTO PARA ADOQUINADO EN LA PLAZOLETA E=0.15
|  | M3 |  |  |  | 136665
0 | CEMENTO GRIS | kl |  | 45 | 712 | 32040
0 | ARENA LAVADA CANTERA | m3 |  | 1.35 | 69020 | 93177
0 | TRANSPORTE | % |  | 0.03 | 125217 | 3756.51
0 | HERRAMIENTAS MENORES | %MO |  | 0.03 | 7467.79 | 224.03
0 | MANO DE OBRA AA | m3 |  | 0.2 | 37338.94 | 7467.79
0
247 | PISO EN CONCRETO DE 3000 PSI TEXTURIZADO CON PLANTILLA METALICA PARA PLAZOLETAS 7CM
|  | M2 |  |  |  | 71496
0 | CONCRETO 1:2:3 ELABORADO EN OBRA- 3.000PSI CLASE D
|  | m3 |  | 0.07 |  | 34959.61
499423
0 | FORMALETA | d |  | 0.15 | 18000 | 2700
0 | DESPERDICIO | % |  | 0.05 | 37659.61 | 1882.98
0 | TRANSPORTE | % |  | 0.03 | 39542.59 | 1186.28
0 | HERRAMIENTAS MENORES | %MO |  | 0.03 | 29871.15 | 896.13
0 | MANO DE OBRA AA | hc |  | 0.8 | 37338.94 | 29871.15
0
248 | CONSTRUCCIÓN GRADAS CAMBIO DE NIVEL EN LADRILLO A LA VISTA SEGÚN DISEÑO
|  | ML |  |  |  | 27873
0 | ladrillo a la vista brillante 7x12x25 | UN |  | 11 | 1500 | 16500
0 | MORTERO 1:4 | M3 |  | 0.01 | 503265 | 2516.33
0 | DESPERDICIO | % |  | 0.05 | 19016.33 | 950.82
0 | TRANSPORTE | % |  | 0.03 | 19967.14 | 599.01
0 | HERRAMIENTAS MENORES | %MO |  | 0.03 | 7094.4 | 212.83
0 | MANO DE OBRA AA | hc |  | 0.19 | 37338.94 | 7094.4
0
249 | CERAMICA .20X.20 EN MUROS DE PRIMERA CALIDAD, TIPO CORONA O SIMILAR.
|  | Ml |  |  |  | 40260
0 | CEMENTO BLANCO | kg |  | 0.03 | 1668 | 50.04
0 | CCC PISO PARED EGEO 20.5 X 20.5 BLANCO X 1,51 M2
|  | M2 |  | 0.6 |  | 11139.6
18566
0 | PEGANTE PEGACOR BLANCO X 25 KLS | kg |  | 2.4 | 1662 | 3988.8
0 | DESPERDICIO | % |  | 0.05 | 15178.44 | 758.92
0 | TRANSPORTE | % |  | 0.03 | 15937.36 | 478.12
0 | HERRAMIENTAS MENORES | %MO |  | 0.03 | 23150.14 | 694.5
0 | MANO DE OBRA AA | hc |  | 0.62 | 37338.94 | 23150.14
0
250 | CERAMICA MACEDONIA EN MUROS DE PRIMERA CALIDAD, TIPO CORONA O SIMILAR.
|  | M2 |  |  |  | 42318
0 | CEMENTO BLANCO | kg |  | 0.05 | 1668 | 83.4
0 | CCC PISO PARED EGEO 20.5 X 20.5 BLANCO X 1,51 M2
|  | M2 |  | 0.5 |  | 9283
18566
0 | PEGANTE PEGACOR BLANCO X 25 KLS | kg |  | 4 | 1662 | 6648
0 | DESPERDICIO | % |  | 0.05 | 16014.4 | 800.72
0 | TRANSPORTE | % |  | 0.03 | 16815.12 | 504.45
0 | HERRAMIENTAS MENORES | %MO |  | 0.03 | 24270.31 | 728.11
0 | MANO DE OBRA AA | hc |  | 0.65 | 37338.94 | 24270.31
0
251 | CERAMICA .20X.20 EN MUROS DE PRIMERA CALIDAD, TIPO CORONA O SIMILAR.
|  | M2 |  |  |  | 52358
0 | CEMENTO BLANCO | kg |  | 0.05 | 1668 | 83.4
0 | CCC PISO PARED EGEO 20.5 X 20.5 BLANCO X 1,51 M2
|  | M2 |  | 1 |  | 18566
18566
0 | PEGANTE PEGACOR BLANCO X 25 KLS | kg |  | 4 | 1662 | 6648
0 | DESPERDICIO | % |  | 0.05 | 25297.4 | 1264.87
0 | TRANSPORTE | % |  | 0.03 | 26562.27 | 796.87
0 | HERRAMIENTAS MENORES | %MO |  | 0.03 | 24270.31 | 728.11
0 | MANO DE OBRA AA | hc |  | 0.65 | 37338.94 | 24270.31
0

## Table 45
252 | CERAMICA .20X.20 EN MESONES POR DOS CARAS DE PRIMERA CALIDAD, TIPO CORONA O ML 42.683,00 SIMILAR.
0 CEMENTO BLANCO kg 0,04 1.668,00 58,38 0 CCC PISO PARED EGEO 20.5 X 20.5 BLANCO X
1,51 M2 |  | M2 0,74 | [5 empty] | 18566 |  |  | 13646.01
0 PEGANTE PEGACOR BLANCO X 25 KLS kg 2,80 1.662,00 4.653,60
0 | DESPERDICIO |  |  | % |  | 0.05 | 18357.99 |  |  | 917.9
0 | TRANSPORTE |  |  | % |  | 0.03 | 19275.89 |  |  | 578.28
0 | HERRAMIENTAS MENORES |  |  | %MO |  | 0.03 | 22164.39 |  |  | 664.93
0 | MANO DE OBRA AA |  |  | hc |  | 0.59 | 37338.94 |  |  | 22164.39
0
253 | CERAMICA .20X.20 EN ORINALES POR TRES CARAS DE PRIMERA CALIDAD, TIPO CORONA O ML 61.603,00 SIMILAR.
0 CEMENTO BLANCO kg 0,05 1.668,00 83,40 0 CCC PISO PARED EGEO 20.5 X 20.5 BLANCO X
1,51 M2 |  | M2 1,00 | [5 empty] | 18566 |  |  | 18566
0 PEGANTE PEGACOR BLANCO X 25 KLS kg 4,00 1.662,00 6.648,00
0 | DESPERDICIO |  |  | % |  | 0.05 | 25297.4 |  |  | 1264.87
0 | TRANSPORTE |  |  | % |  | 0.03 | 26562.27 |  |  | 796.87
0 | HERRAMIENTAS MENORES |  |  | %MO |  | 0.03 | 33246.59 |  |  | 997.4
0 | MANO DE OBRA AA |  |  | hc |  | 0.89 | 37338.94 |  |  | 33246.59
0
254 | ENCHAPES FACHADA TABLETA GRESS .07X.25, M2 #N/A PEGA IMPERMEABILIZADA.
0 0
SIKA-2 (5.5 KG) |  |  |  | kg |  | 0.19 | 47305 |  |  | 8987.95
PEGANTE PEGACOR BLANCO X 25 KLS |  |  |  | kg |  | 4 | 1662 |  |  | 6648
0 | TABLETA DE GRESS LISA 25X7 COLOR
| ALMENDRA, ARENA Y MATIZADA |  | M2 |  |  | 1 | 32000 |  |  | 32000
0 | DESPERDICIO |  | % |  |  | 0.03 | 47635.95 |  |  | 1429.08
0 | TRANSPORTE |  | % |  |  | 0.03 | 49065.03 |  |  | 1471.95
0 0 0 0
ANDAMIO TUBULAR CON PLANCHON |  |  |  | DIA |  | 0.6 | #N/A |  |  | #N/A
HERRAMIENTAS MENORES |  |  |  | %MO |  | 0.03 | 9795.74 |  |  | 293.87
MANO DE OBRA AA |  |  |  | hc |  | 1 | 37338.94 |  |  | 37338.94
255 | COLUMNETAS, CONCRETO 3.000 PSI, SECCION ML #N/A .10x.25.
0 | PUNTILLA CON CABEZA 2" 159UN/LB |  |  | lb | 0.07 |  | 5415 |  | 379.05
0 | CONCRETO 1:2:3 ELABORADO EN OBRA-
3.000PSI CLASE D |  |  |  | M3 | 0,02 11.986,15 499.423,00
0 | TABLA ALGARROBILLO 1" X 40CMT X 3 MTS
|  |  |  | UN | 0.7 |  | #N/A |  | #N/A
0 | ALGARROBILLO 2"X2"X3.00MT |  |  | UN | 0.7 |  | 10500 |  | 7350
0 | DESPERDICIO |  |  | % | 0.03 |  | 12365.2 |  | 370.96
0 | TRANSPORTE |  |  | % | 0.03 |  | 281533.2 |  | 8446
0 | MEZCLADORA, RANA, VIBRADOR, MOTOBOMBA
| SIN OPERADOR- REGLA VIBRADORA |  |  |  | 0.04 |  |  |  | #N/A
|  |  |  | d |  |  | #N/A

## Table 46
0 | ANDAMIO TUBULAR CON PLANCHON | d | 5 | #N/A | #N/A
0 | HERRAMIENTAS MENORES | %MO | 0.03 | 46673.67 | 1400.21
0 | MANO DE OBRA AA | hc | 1.25 | 37338.94 | 46673.67
0
279 | PISO LOSETA CEMENTO OLAS 40 x 40 TIPO ALFA O SIMILAR TRAFICO 5
|  | M2 |  |  | 92907
0 | LOSETA CEMENTO OLAS 40 x 40 TIPO ALFA O SIMILAR TRAFICO 5
|  | M2 | 1 |  | 41900
41900
0 | MORTERO 1:4 | M3 | 0.04 | 503265 | 17614.28
0 | ARENA LAVADA CANTERA | M3 | 0.04 | 69020 | 2415.7
0 | DESPERDICIO | % | 0.05 | 59514.28 | 2975.71
0 | TRANSPORTE | % | 0.05 | 64905.69 | 3245.28
0 | HERRAMIENTAS MENORES | %MO | 0.02 | 24270.31 | 485.41
0 | MANO DE OBRA AA | hc | 0.65 | 37338.94 | 24270.31
0
280 | PUNTO SANITARIO PVC 6"- INCL. EXCAVACION Y TAPE
|  | UN |  |  | 255603
0 | YEE SN RED. 6" X 4" PAVCO. | UN | 0.5 | 126518 | 63259
0 | TUBO PVC SANITARIO 6" | ML | 1.6 | 56193 | 89908.8
0 | CODO SANITARIO PVC CXC DE 45° DE 6" | UN | 1 | 56424 | 56424
0 | SOLDADURA PVC PAVCO 1/4 | UN | 0.08 | 47276 | 3782.08
0 | LIMPIADOR REMOV. 1/4 PAVCO. | UN | 0.08 | 50901 | 4072.08
0 | DESPERDICIO | % | 0.03 | 52090.76 | 1562.72
0 | TRANSPORTE | % | 0.03 | 53653.48 | 1609.6
0 | HERRAMIENTAS MENORES | %MO | 0.03 | 12124.49 | 363.73
0 | MANO DE OBRA BB | hc | 0.85 | 40730.85 | 34621.22