## PRESUPUESTO
PRESUPUESTO DEL PROYECTO - EJEMPLO
MUNICIPIO: |  | XXXXXX
ORGANIZACIÓN COMUNAL: |  |  | XXXXXXXXXXXXXX
CATEGORÍA DEL PROYECTO: |  |  | MEJORAMIENTO Y/O ADECUACION DE VIAS URBANAS Y RURAL .
OBJETO DEL CONTRATO: |  |  | MEJORAMIENTO Y/O ADECUACION DE VIAS URBANAS Y RURAL
ACTIVIDADES
ITEM | DESCRIPCIÓN |  |  | UNIDAD | CANTIDAD | V. UNITARIO | V. TOTAL
1 | PRELIMINARES | [5 empty] | 16761606
1.1 | LOCALIZACIÓN Y REPLANTEO DE OBRAS LINEALES (VÍAS, LÍNEAS DE FLUJO Y LÍNEAS DEL SISTEMA ELÉCTRICO) |  |  | ML | 52.8 | 49161 | 2595701
1.2 | BASE GRANULAR, INCL. SUMINISTRO Y COMPACTACION |  |  | M3 | 116.9353 | 117017 | 13683415
1.3 | RETIRO DE MATERIAL |  |  | M3-KM | 270 | 1787 | 482490
2 | CONCRETOS | [5 empty] | 39313160
2.1 | CONCRETO CLASE D (3000 PSI) ACELERADO A 3 DIAS, INCLUYE FORMALETERIA, NIVELADO Y CURADO |  |  | M3 | 62 | 619330 | 38398460
2.2 | JUNTA DE DILATACION SELLO DE POLIURETANO ELASTOMERICO DE ALTO DESEMPEÑO Y CORDON DE ESPUMA PARA FONDO DE JUNTA Ø10MM-INCL. CORTE |  |  | ML | 100 | 9147 | 914700
VALOR COSTOS DIRECTOS | [6 empty] | 56074766
ADMINISTRACIÓN | [5 empty] | 6% | 3364486
IMPREVISTOS | [5 empty] | 1% | 560748
TOTAL PRESUPUESTO | [6 empty] | 60000000
NOTA: EL PRESENTE MODELO CORRESPONDE A UNA GUIA PARA FACILITAR LA ELABORACIÓN DEL PRESUPUESTO , APUs AI, CRONOGRAMA DE CADA JAC
NOTA: SE RECOMIENDA USAR EL LISTADO DE PRECIOS 2024 DE CADA MUNICIPIO , EL CUAL PUEDEN DESCARGAR EN LA PAGINA WEB DE LA GOBERNACION DEL CESAR

## APUs
ANÁLISIS DE PRECIO UNITARIO
CAPÍTULO 1 |  | PRELIMINARES
Ítem | 1.1 | LOCALIZACIÓN Y REPLANTEO DE OBRAS LINEALES (VÍAS, LÍNEAS DE FLUJO Y LÍNEAS DEL SISTEMA ELÉCTRICO)
|  | Unidad |  |  | ML
MATERIALES |  | UNIDAD | CANTIDAD | VALOR UNITARIO | VALOR TOTAL
1 | ESTACA DE MADERA | ML | 0.5 | 2800 | 1400
2 | PUNTILLA EL CABALLO 2 1/2" X 11 CC | lb | 0.0015 | 5335 | 8.0025
3 |  |  |  |  | 0
|  |  | SUBTOTAL MATERIALES |  | 1408.0025
EQUIPOS Y HERRAMIENTAS |  | UNIDAD | CANTIDAD | VALOR UNITARIO | VALOR TOTAL
1 | HERRAMIENTAS MENORES | %MO | 0.029 | 17259.3616 | 501
2 | NIVEL DE PRECISION | DIA | 0.0033333 | 52000 | 173
3 | ESTACION TOTAL | DIA | 0.008 | 80000 | 640
|  |  | SUBTOTAL EQUIPOS |  | 1314
TRANSPORTE |  | UNIDAD | DISTANCIA km | VR. UN. ($/ m³*km) | VALOR TOTAL
1 |  |  |  |  | 0
2 |  |  |  |  | 0 | 192
3 |  |  |  |  | 0
|  |  | SUBTOTAL TRANSPORTE |  | 0
MANO DE OBRA |  | UNIDAD | CANTIDAD | VALOR DIA | VALOR TOTAL
1 | MANO DE OBRA AA | hc | 0.6 | 28765.6027 | 17259
2 | TOPOGRAFO | HORA | 0.15 | 83333.3333 | 12500
3 | CADENERO 1 | HORA | 0.15 | 56233.3333 | 8435
4 | CADENERO 2 | HORA | 0.15 | 54966.6667 | 8245
|  |  | SUBTOTAL MANO DE OBRA |  | 46439
|  |  | COSTO DIRECTO |  | 49161
ANÁLISIS DE PRECIO UNITARIO
CAPÍTULO 1 |  | PRELIMINARES
Ítem | 1.2 | BASE GRANULAR, INCL. SUMINISTRO Y COMPACTACION
|  | Unidad |  |  | M3
MATERIALES |  | UNIDAD | CANTIDAD | VALOR UNITARIO | VALOR TOTAL
1 | BASE + (5% DE DESPERDICIO) | M3 | 1.3065 | 75803 | 99037
2 |  |  |  |  | 0
3 |  |  |  |  | 0
|  |  | SUBTOTAL MATERIALES |  | 99037
EQUIPOS Y HERRAMIENTAS |  | UNIDAD | CANTIDAD | VALOR UNITARIO | VALOR TOTAL
1 | HERRAMIENTAS MENORES | %MO | 0.039846 | 3250 | 129
2 | MOTONIVELADORA, CUCHILLA 4.2M | H | 1500 | 240932 | 161
3 | VIBROCOMPACTADOR BOMAG DE 5 TON | H | 1000 | 105000 | 105
4 | CARROTANQUE PARA RIEGO DE 1200 GALONES | H | 1000 | 85000 | 85
|  |  | SUBTOTAL EQUIPOS |  | 480
TRANSPORTE |  | UNIDAD | DISTANCIA km | VR. UN. ($/ m³*km) | VALOR TOTAL
1 | TRANSPORTE | KM | 11 | 1500 | 16500
2 |  |  |  |  | 0
3 |  |  |  |  | 0
|  |  | SUBTOTAL TRANSPORTE |  | 16500
MANO DE OBRA |  | UNIDAD | CANTIDAD | VALOR HORA | VALOR TOTAL
1 | MANO DE OBRA AA | hc | 0.03 | 33332 | 1000
2 |  |  |  |  | 0
3 |  |  |  |  | 0
|  |  | SUBTOTAL MANO DE OBRA |  | 1000
|  |  | COSTO DIRECTO |  | 117017
ANÁLISIS DE PRECIO UNITARIO
CAPÍTULO 1 |  | PRELIMINARES
Ítem | 1.3 | RETIRO DE MATERIAL
|  | Unidad |  |  | M3-KM
MATERIALES |  | UNIDAD | CANTIDAD | VALOR UNITARIO | VALOR TOTAL
|  |  | SUBTOTAL MATERIALES |  | 0
EQUIPOS Y HERRAMIENTAS |  | UNIDAD | CANTIDAD | VALOR UNITARIO | VALOR TOTAL
1 | HERRAMIENTAS MENORES | %MO | 0.03 | 2013.5922 | 60
2 |  |  |  |  | 0
3 |  |  |  |  | 0
|  |  | SUBTOTAL EQUIPOS |  | 60
TRANSPORTE |  | UNIDAD | DISTANCIA km | VR. UN. ($/ m³*km) | VALOR TOTAL
1 | TRANSPORTE | % | 1 | 1152 | 1152
2 |  |  |  |  | 0
3 |  |  |  |  | 0
|  |  | SUBTOTAL TRANSPORTE |  | 1152
MANO DE OBRA |  | UNIDAD | CANTIDAD | VALOR HORA | VALOR TOTAL
1 | MANO DE OBRA AA | hc | 0.02 | 28765.6027 | 575
2 |  |  |  |  | 0
3 |  |  |  |  | 0
|  |  | SUBTOTAL MANO DE OBRA |  | 575
|  |  | COSTO DIRECTO |  | 1787
ANÁLISIS DE PRECIO UNITARIO
CAPÍTULO 2 |  | CONCRETOS
Ítem | 2.1 | CONCRETO CLASE D (3000 PSI) ACELERADO A 3 DIAS, INCLUYE FORMALETERIA, NIVELADO Y CURADO
|  | Unidad |  |  | M3
MATERIALES |  | UNIDAD | CANTIDAD | VALOR UNITARIO | VALOR TOTAL
1 | SIKA ANTISOL ROJO | KG | 0.2 | 25595 | 5119
2 | CONCRETO ELABORADO EN PLANTA | M3 | 1 | 480000 | 480000
3 | ADITIVO ACELERANTE DE CONCRETO | KG | 0.5 | 20051.2 | 10026
4 | DESPERDICIO | % | 0.05 | 480000 | 24000
|  |  | SUBTOTAL MATERIALES |  | 495145
EQUIPOS Y HERRAMIENTAS |  | UNIDAD | CANTIDAD | VALOR UNITARIO | VALOR TOTAL
1 | HERRAMIENTAS MENORES | %MO | 0.03 | 43148 | 1294
2 | VIBRADOR ELECTRICO | DIA | 0.10972 | 102800 | 11279
3 | FUMIGADORA MANUAL | DIA | 0.005 | 56000 | 280
0
0
0
|  |  | SUBTOTAL EQUIPOS |  | 12853
TRANSPORTE |  | UNIDAD | DISTANCIA km | VR. UN. ($/ m³*km) | VALOR TOTAL
1 | TRANSPORTE | M3 | 12 | 7055.5278 | 84666
2 |  |  |  |  | 0
3 |  |  |  |  | 0
|  |  | SUBTOTAL TRANSPORTE |  | 84666
MANO DE OBRA |  | UNIDAD | CANTIDAD | VALOR HORA | VALOR TOTAL
1 | MANO DE OBRA AA | HC | 0.8 | 33332 | 26666
2 |  |  |  |  | 0
3 |  |  |  |  | 0
|  |  | SUBTOTAL MANO DE OBRA |  | 26666
|  |  | COSTO DIRECTO |  | 619330
ANÁLISIS DE PRECIO UNITARIO
CAPÍTULO 2 |  | CONCRETOS
Ítem | 2.2 | JUNTA DE DILATACION SELLO DE POLIURETANO ELASTOMERICO DE ALTO DESEMPEÑO Y CORDON DE ESPUMA PARA FONDO DE JUNTA Ø10MM-INCL. CORTE
|  | Unidad |  |  | ML
MATERIALES |  | UNIDAD | CANTIDAD | VALOR UNITARIO | VALOR TOTAL
1 | SELLO POLIURETANO | KG | 0.09 | 12926 | 1163
2 | PLOMAGINADO CORDON | ML | 1 | 1788.4 | 1788
3 |  |  |  |  | 0
|  |  | SUBTOTAL MATERIALES |  | 2951
EQUIPOS Y HERRAMIENTAS |  | UNIDAD | CANTIDAD | VALOR UNITARIO | VALOR TOTAL
1 | HERRAMIENTAS MENORES | %MO | 0.03 | 67395.2836 | 2022
2 | CORTADORA DISCO ADIAMANTADO | ML | 0.08 | 8000 | 640
3 |  |  |  |  | 0
|  |  | SUBTOTAL EQUIPOS |  | 2662
TRANSPORTE |  | UNIDAD | DISTANCIA km | VR. UN. ($/ m³*km) | VALOR TOTAL
1 | TRANSPORTE | ML | 8.02 | 25 | 201
2 |  |  |  |  | 0
3 |  |  |  |  | 0
|  |  | SUBTOTAL TRANSPORTE |  | 201
MANO DE OBRA |  | UNIDAD | CANTIDAD | VALOR HORA | VALOR TOTAL
1 | MANO DE OBRA AA | hc | 0.1 | 33332 | 3333
2 |  |  |  |  | 0
3 |  |  |  |  | 0
|  |  | SUBTOTAL MANO DE OBRA |  | 3333
|  |  | COSTO DIRECTO |  | 9147

## DESGLOSE AI
CALCULO Y DESGLOSE DEL A.I.U
COSTO DIRECTO DEL PROYECTO |  |  |  |  | 56074766
VALOR DEL PROYECTO CON AI |  |  |  |  | 60000000
PERSONAL PROFESIONAL | CANTIDAD | DEDICACION | VALOR MES MAS PRESTACIONES | MESES | Vr. Total | % incidencia costo
CELADOR | 1 | 100% | 1100000 | 1 | 1100000 | 1.833%
CARPA | 1 | 100% | 301438.7693 | 1 | 301438.7693 | 0.5024%
TOTAL PERSONAL PROFESIONAL |  |  |  |  | 1100000 | 2.336%
INSTALACIONES PROVISIONALES Y OTROS GASTOS | UNIDAD | CANTIDAD | VALOR | Vr. Total |  | % incidencia costo
PAPELERIA, TINTAS, FOTOCOPIAS, REGISTROS FOTOGRAFICOS, ELABORACION DE INFORMES Y OTROS | MES | 2 | 799280.4442 | 1598560.8885 |  | 2.664%
TOTAL INSTALACIONES PROVISIONALES Y OTROS GASTOS |  |  |  | 1598560.8885 |  | 2.664%
ADMINISTRACION |  |  |  |  | 6% | 3364485.96
IMPREVISTOS |  |  |  |  | 1% | 560747.66
PORCENTAJE TOTAL DEL A.I. |  |  |  |  | 7% | 3925233.62
COSTO DIRECTO DE EJECUCION DEL PROYECTO | [5 empty] | 56074766
VALOR PROYECTO CON AI | [5 empty] | 59999999.62
VALOR TOTAL DEL PROYECTO | [5 empty] | 59999999.62

## CRONONGRAMA
PRESUPUESTO DEL PROYECTO
MUNICIPIO: |  | VALLEDUPAR
ORGANIZACIÓN COMUNAL: |  |  | XXXXXXXXXXXXXX
CATEGORÍA DEL PROYECTO: |  |  | MEJORAMIENTO Y/O ADECUACION DE VIAS URBANAS Y RURAL .
OBJETO DEL CONTRATO: |  |  | MEJORAMIENTO Y/O ADECUACION DE VIAS URBANAS Y RURAL
ACTIVIDADES
ITEM | DESCRIPCIÓN |  |  | MES 1 |  |  |  | MES 2 |  |  |  | MES 3 |  |  |  | MES 4
1 | PRELIMINARES |  |  | SEMANA 1 | SEMANA 2 | SEMANA 3 | SEMANA 4 | SEMANA 1 | SEMANA 2 | SEMANA 3 | SEMANA 4 | SEMANA 1 | SEMANA 2 | SEMANA 3 | SEMANA 4 | SEMANA 1 | SEMANA 2 | SEMANA 3 | SEMANA 4
1.1 | LOCALIZACIÓN Y REPLANTEO DE OBRAS LINEALES (VÍAS, LÍNEAS DE FLUJO Y LÍNEAS DEL SISTEMA ELÉCTRICO)
1.2 | BASE GRANULAR, INCL. SUMINISTRO Y COMPACTACION
1.3 | RETIRO DE MATERIAL
2 | CONCRETOS
2.1 | CONCRETO CLASE D (3000 PSI) ACELERADO A 3 DIAS, INCLUYE FORMALETERIA, NIVELADO Y CURADO
2.2 | JUNTA DE DILATACION SELLO DE POLIURETANO ELASTOMERICO DE ALTO DESEMPEÑO Y CORDON DE ESPUMA PARA FONDO DE JUNTA Ø10MM-INCL. CORTE

## APUs (2) (hidden)
ANÁLISIS DE PRECIO UNITARIO
CAPÍTULO 1 |  | PRELIMINARES
Ítem | 1.1 | LOCALIZACIÓN Y REPLANTEO DE OBRAS LINEALES (VÍAS, LÍNEAS DE FLUJO Y LÍNEAS DEL SISTEMA ELÉCTRICO)
|  | Unidad |  |  | ML
MATERIALES |  | UNIDAD | CANTIDAD | VALOR UNITARIO | VALOR TOTAL
1 | ESTACA DE MADERA | ML | 0.5 | 2800 | 1400
2 | PUNTILLA EL CABALLO 2 1/2" X 11 CC | lb | 0.0015 | 5335 | 8.0025
3 |  |  |  |  | 0
|  |  | SUBTOTAL MATERIALES |  | 1408.0025
EQUIPOS Y HERRAMIENTAS |  | UNIDAD | CANTIDAD | VALOR UNITARIO | VALOR TOTAL
1 | HERRAMIENTAS MENORES | %MO | 0.03 | 17259.3616 | 518
2 | NIVEL DE PRECISION | DIA | 0.0033333 | 52000 | 173
3 | ESTACION TOTAL | DIA | 0.008 | 80000 | 640
|  |  | SUBTOTAL EQUIPOS |  | 1331
TRANSPORTE |  | UNIDAD | DISTANCIA km | VR. UN. ($/ m³*km) | VALOR TOTAL
1 |  |  |  |  | 0
2 |  |  |  |  | 0
3 |  |  |  |  | 0
|  |  | SUBTOTAL TRANSPORTE |  | 0
MANO DE OBRA |  | UNIDAD | CANTIDAD | VALOR HORA | VALOR TOTAL
1 | MANO DE OBRA AA | hc | 0.6 | 28765.6027 | 17259
2 | TOPOGRAFO | MES | 0.0009 | 2500000 | 2250
3 | CADENERO 1 | MES | 0.0009 | 1687000 | 1518
4 | CADENERO 2 | MES | 0.0009 | 1649000 | 1484
|  |  | SUBTOTAL MANO DE OBRA |  | 22511
|  |  | COSTO DIRECTO |  | 25250
ANÁLISIS DE PRECIO UNITARIO
CAPÍTULO 1 |  | PRELIMINARES
Ítem | #REF! | #REF!
|  | Unidad |  |  | 0
MATERIALES |  | UNIDAD | CANTIDAD | VALOR UNITARIO | VALOR TOTAL
1 |  |  |  |  | 0
2 |  |  |  |  | 0
3 |  |  |  |  | 0
|  |  | SUBTOTAL MATERIALES |  | 0
EQUIPOS Y HERRAMIENTAS |  | UNIDAD | CANTIDAD | VALOR UNITARIO | VALOR TOTAL
1 | HERRAMIENTAS MENORES | %MO | 0.03 | 15821.0815 | 475
2 |  |  |  |  | 0
3 |  |  |  |  | 0
|  |  | SUBTOTAL EQUIPOS |  | 475
TRANSPORTE |  | UNIDAD | DISTANCIA km | VR. UN. ($/ m³*km) | VALOR TOTAL
1 |  |  |  |  | 0
2 |  |  |  |  | 0
3 |  |  |  |  | 0
|  |  | SUBTOTAL TRANSPORTE |  | 0
MANO DE OBRA |  | UNIDAD | CANTIDAD | VALOR HORA | VALOR TOTAL
1 | MANO DE OBRA AA | hc | 0.55 | 28765.6027 | 15821
2 |  |  |  |  | 0
3 |  |  |  |  | 0
|  |  | SUBTOTAL MANO DE OBRA |  | 15821
|  |  | COSTO DIRECTO |  | 16296
ANÁLISIS DE PRECIO UNITARIO
CAPÍTULO 1 |  | PRELIMINARES
Ítem | 1.2 | BASE GRANULAR, INCL. SUMINISTRO Y COMPACTACION
|  | Unidad |  |  | M3
MATERIALES |  | UNIDAD | CANTIDAD | VALOR UNITARIO | VALOR TOTAL
1 |  |  |  |  | 0
2 |  |  |  |  | 0
3 |  |  |  |  | 0
|  |  | SUBTOTAL MATERIALES |  | 0
EQUIPOS Y HERRAMIENTAS |  | UNIDAD | CANTIDAD | VALOR UNITARIO | VALOR TOTAL
1 | HERRAMIENTAS MENORES | %MO | 0.03 | 15821.0815 | 475
2 |  |  |  |  | 0
3 |  |  |  |  | 0
|  |  | SUBTOTAL EQUIPOS |  | 475
TRANSPORTE |  | UNIDAD | DISTANCIA km | VR. UN. ($/ m³*km) | VALOR TOTAL
1 |  |  |  |  | 0
2 |  |  |  |  | 0
3 |  |  |  |  | 0
|  |  | SUBTOTAL TRANSPORTE |  | 0
MANO DE OBRA |  | UNIDAD | CANTIDAD | VALOR HORA | VALOR TOTAL
1 | MANO DE OBRA AA | hc | 0.55 | 28765.6027 | 15821
2 |  |  |  |  | 0
3 |  |  |  |  | 0
|  |  | SUBTOTAL MANO DE OBRA |  | 15821
|  |  | COSTO DIRECTO |  | 16296
ANÁLISIS DE PRECIO UNITARIO
CAPÍTULO 1 |  | PRELIMINARES
Ítem | 1.3 | RETIRO DE MATERIAL
|  | Unidad |  |  | M3-KM
MATERIALES |  | UNIDAD | CANTIDAD | VALOR UNITARIO | VALOR TOTAL
1 | ESTACA DE MADERA 2" X 2" X 1 MTRO | ML | 0.3 | 2800 | 840
2 | PUNTILLA CON CABEZA 2" 159UN/LB | lb | 0.0027 | 3089.4976 | 8
3 | DESPERDICIO | % | 0.05 | 848.3416 | 42
|  |  | SUBTOTAL MATERIALES |  | 890
EQUIPOS Y HERRAMIENTAS |  | UNIDAD | CANTIDAD | VALOR UNITARIO | VALOR TOTAL
1 | HERRAMIENTAS MENORES | %MO | 0.03 | 2013.5922 | 60
2 |  |  |  |  | 0
3 |  |  |  |  | 0
|  |  | SUBTOTAL EQUIPOS |  | 60
TRANSPORTE |  | UNIDAD | DISTANCIA km | VR. UN. ($/ m³*km) | VALOR TOTAL
1 | TRANSPORTE | % | 0.03 | 890.7587 | 27
2 |  |  |  |  | 0
3 |  |  |  |  | 0
|  |  | SUBTOTAL TRANSPORTE |  | 27
MANO DE OBRA |  | UNIDAD | CANTIDAD | VALOR HORA | VALOR TOTAL
1 | MANO DE OBRA AA | hc | 0.07 | 28765.6027 | 2014
2 |  |  |  |  | 0
3 |  |  |  |  | 0
|  |  | SUBTOTAL MANO DE OBRA |  | 2014
|  |  | COSTO DIRECTO |  | 2991
ANÁLISIS DE PRECIO UNITARIO
CAPÍTULO 2 |  | CONCRETOS
Ítem | 2.1 | CONCRETO CLASE D (3000 PSI) ACELERADO A 3 DIAS, INCLUYE FORMALETERIA, NIVELADO Y CURADO
|  | Unidad |  |  | M3
MATERIALES |  | UNIDAD | CANTIDAD | VALOR UNITARIO | VALOR TOTAL
1 |  |  |  |  | 0
2 |  |  |  |  | 0
3 |  |  |  |  | 0
|  |  | SUBTOTAL MATERIALES |  | 0
EQUIPOS Y HERRAMIENTAS |  | UNIDAD | CANTIDAD | VALOR UNITARIO | VALOR TOTAL
1 | HERRAMIENTAS MENORES | %MO | 0.03 | 43148 | 1294
2 |  |  |  |  | 0
3 |  |  |  |  | 0
|  |  | SUBTOTAL EQUIPOS |  | 1294
TRANSPORTE |  | UNIDAD | DISTANCIA km | VR. UN. ($/ m³*km) | VALOR TOTAL
1 |  |  |  |  | 0
2 |  |  |  |  | 0
3 |  |  |  |  | 0
|  |  | SUBTOTAL TRANSPORTE |  | 0
MANO DE OBRA |  | UNIDAD | CANTIDAD | VALOR HORA | VALOR TOTAL
1 | MANO DE OBRA AA | HC | 3 | 28765 | 86295
2 |  |  |  |  | 0
3 |  |  |  |  | 0
|  |  | SUBTOTAL MANO DE OBRA |  | 86295
|  |  | COSTO DIRECTO |  | 87589
ANÁLISIS DE PRECIO UNITARIO
CAPÍTULO 2 |  | CONCRETOS
Ítem | 2.2 | JUNTA DE DILATACION SELLO DE POLIURETANO ELASTOMERICO DE ALTO DESEMPEÑO Y CORDON DE ESPUMA PARA FONDO DE JUNTA Ø10MM-INCL. CORTE
|  | Unidad |  |  | ML
MATERIALES |  | UNIDAD | CANTIDAD | VALOR UNITARIO | VALOR TOTAL
1 |  |  |  |  | 0
2 |  |  |  |  | 0
3 |  |  |  |  | 0
|  |  | SUBTOTAL MATERIALES |  | 0
EQUIPOS Y HERRAMIENTAS |  | UNIDAD | CANTIDAD | VALOR UNITARIO | VALOR TOTAL
1 | HERRAMIENTAS MENORES | %MO | 0.03 | 67395.2836 | 2022
2 |  |  |  |  | 0
3 |  |  |  |  | 0
|  |  | SUBTOTAL EQUIPOS |  | 2022
TRANSPORTE |  | UNIDAD | DISTANCIA km | VR. UN. ($/ m³*km) | VALOR TOTAL
1 |  |  |  |  | 0
2 |  |  |  |  | 0
3 |  |  |  |  | 0
|  |  | SUBTOTAL TRANSPORTE |  | 0
MANO DE OBRA |  | UNIDAD | CANTIDAD | VALOR HORA | VALOR TOTAL
1 | MANO DE OBRA AA | hc | 0.5 | 28765.6027 | 14383
2 |  |  |  |  | 0
3 |  |  |  |  | 0
|  |  | SUBTOTAL MANO DE OBRA |  | 14383
|  |  | COSTO DIRECTO |  | 16405
ANÁLISIS DE PRECIO UNITARIO
CAPÍTULO 1 |  | PRELIMINARES
Ítem | #REF! | #REF!
|  | Unidad |  |  | #REF!
MATERIALES |  | UNIDAD | CANTIDAD | VALOR UNITARIO | VALOR TOTAL
1 |  |  |  |  | 0
2 |  |  |  |  | 0
3 |  |  |  |  | 0
|  |  | SUBTOTAL MATERIALES |  | 0
EQUIPOS Y HERRAMIENTAS |  | UNIDAD | CANTIDAD | VALOR UNITARIO | VALOR TOTAL
1 | VOLQUETA 6 m3 | vj | 0.2 | 150000 | 30000
2 | Cargador : Potencia en el volante 110 hp, Clasificación de RPM del motor 2300. | h | 0.02 | 161971 | 3239
3 |  |  |  |  | 0
|  |  | SUBTOTAL EQUIPOS |  | 33239
TRANSPORTE |  | UNIDAD | DISTANCIA km | VR. UN. ($/ m³*km) | VALOR TOTAL
1 |  |  |  |  | 0
2 |  |  |  |  | 0
3 |  |  |  |  | 0
|  |  | SUBTOTAL TRANSPORTE |  | 0
MANO DE OBRA |  | UNIDAD | CANTIDAD | VALOR HORA | VALOR TOTAL
1 | MANO DE OBRA AA | HR | 0.03 | 28765.6027 | 863
2 |  |  |  |  | 0
3 |  |  |  |  | 0
|  |  | SUBTOTAL MANO DE OBRA |  | 863
|  |  | COSTO DIRECTO |  | 34102
ANÁLISIS DE PRECIO UNITARIO
CAPÍTULO 2 |  | CONCRETOS
Ítem | 2.1 | CONCRETO CLASE D (3000 PSI) ACELERADO A 3 DIAS, INCLUYE FORMALETERIA, NIVELADO Y CURADO
|  | Unidad |  |  | M3
MATERIALES |  | UNIDAD | CANTIDAD | VALOR UNITARIO | VALOR TOTAL
1 |  |  |  |  | 0
2 |  |  |  |  | 0
3 |  |  |  |  | 0
|  |  | SUBTOTAL MATERIALES |  | 0
EQUIPOS Y HERRAMIENTAS |  | UNIDAD | CANTIDAD | VALOR UNITARIO | VALOR TOTAL
1 | HERRAMIENTAS MENORES | %MO | 0.03 | 43148 | 1294
2 |  |  |  |  | 0
3 |  |  |  |  | 0
|  |  | SUBTOTAL EQUIPOS |  | 1294
TRANSPORTE |  | UNIDAD | DISTANCIA km | VR. UN. ($/ m³*km) | VALOR TOTAL
1 |  |  |  |  | 0
2 |  |  |  |  | 0
3 |  |  |  |  | 0
|  |  | SUBTOTAL TRANSPORTE |  | 0
MANO DE OBRA |  | UNIDAD | CANTIDAD | VALOR HORA | VALOR TOTAL
1 | MANO DE OBRA AA | HC | 3 | 28765 | 86295
2 |  |  |  |  | 0
3 |  |  |  |  | 0
|  |  | SUBTOTAL MANO DE OBRA |  | 86295
|  |  | COSTO DIRECTO |  | 87589
ANÁLISIS DE PRECIO UNITARIO
CAPÍTULO 2 |  | CONCRETOS
Ítem | 2.2 | JUNTA DE DILATACION SELLO DE POLIURETANO ELASTOMERICO DE ALTO DESEMPEÑO Y CORDON DE ESPUMA PARA FONDO DE JUNTA Ø10MM-INCL. CORTE
|  | Unidad |  |  | ML
MATERIALES |  | UNIDAD | CANTIDAD | VALOR UNITARIO | VALOR TOTAL
1 | CONCRETO 1:2:4 ELABORADO EN OBRA - 2.500 PSI | M3 | 1 | 393896 | 393896
2 | DESPERDICIO | % | 0.05 | 393896 | 19695
3 |  |  |  |  | 0
|  |  | SUBTOTAL MATERIALES |  | 413591
EQUIPOS Y HERRAMIENTAS |  | UNIDAD | CANTIDAD | VALOR UNITARIO | VALOR TOTAL
1 | HERRAMIENTAS MENORES | %MO | 0.03 | 202525.8496 | 6076
2 |  |  |  |  | 0
3 |  |  |  |  | 0
|  |  | SUBTOTAL EQUIPOS |  | 6076
TRANSPORTE |  | UNIDAD | DISTANCIA km | VR. UN. ($/ m³*km) | VALOR TOTAL
1 | ACARREO EN CARRETILLA DE MATERIALES, ESCOMBROS Y OTROS, DISTANCIA MAXIMA 100 ML | M3 | 1 | 13592 | 13592
2 |  |  |  |  | 0
3 |  |  |  |  | 0
|  |  | SUBTOTAL TRANSPORTE |  | 13592
MANO DE OBRA |  | UNIDAD | CANTIDAD | VALOR HORA | VALOR TOTAL
1 | MANO DE OBRA AA | hc | 1 | 28765.6027 | 28766
2 |  |  |  |  | 0
3 |  |  |  |  | 0
|  |  | SUBTOTAL MANO DE OBRA |  | 28766
|  |  | COSTO DIRECTO |  | 462025
ANÁLISIS DE PRECIO UNITARIO
CAPÍTULO 2 |  | CONCRETOS
Ítem | #REF! | #REF!
|  | Unidad |  |  | #REF!
MATERIALES |  | UNIDAD | CANTIDAD | VALOR UNITARIO | VALOR TOTAL
1 | CONCRETO 1:2:3 ELABORADO EN OBRA-3.000PSI CLASE D | M3 | 1 | 418252 | 418252
| PUNTILLA CON CABEZA 2" 159UN/LB | lb | 0.735 | 3089.4976 | 2271
| DESPERDICIO | % | 0.03 | 420522.7807 | 12616
2 | ALGARROBILLO 2"X2"X3.00MT | UN | 5.5 | 14000 | 77000
3 | TABLAS ALGARROBILLO 1" X 30 X 3MTS | UN | 1 | 30801 | 30801
|  |  | SUBTOTAL MATERIALES |  | 540940
EQUIPOS Y HERRAMIENTAS |  | UNIDAD | CANTIDAD | VALOR UNITARIO | VALOR TOTAL
1 | MEZCLADORA, RANA, VIBRADOR, MOTOBOMBA SIN OPERADOR- REGLA VIBRADORA | d | 0.04 | 102800 | 4112
2 | HERRAMIENTAS MENORES | %MO | 0.03 | 306353.6692 | 9191
3 |  |  |  |  | 0
|  |  | SUBTOTAL EQUIPOS |  | 13303
TRANSPORTE |  | UNIDAD | DISTANCIA km | VR. UN. ($/ m³*km) | VALOR TOTAL
1 | ACARREO EN CARRETILLA DE MATERIALES, ESCOMBROS Y OTROS, DISTANCIA MAXIMA 100 ML | M3 | 1 | 13592 | 13592
2 |  |  |  |  | 0
3 |  |  |  |  | 0
|  |  | SUBTOTAL TRANSPORTE |  | 13592
MANO DE OBRA |  | UNIDAD | CANTIDAD | VALOR HORA | VALOR TOTAL
1 | MANO DE OBRA AA | hc | 10.65 | 28765.6027 | 306354
2 |  |  |  |  | 0
3 |  |  |  |  | 0
|  |  | SUBTOTAL MANO DE OBRA |  | 306354
|  |  | COSTO DIRECTO |  | 874189
ANÁLISIS DE PRECIO UNITARIO
CAPÍTULO 2 |  | CONCRETOS
Ítem | #REF! | #REF!
|  | Unidad |  |  | KG
MATERIALES |  | UNIDAD | CANTIDAD | VALOR UNITARIO | VALOR TOTAL
1 | ALAMBRE NEGRO No.17 kG | kg | 0.027 | 9305.8 | 251
2 | ACERO DE REFUERZO PDR-60 | kg | 1 | 5800 | 5800
3 |  |  |  |  | 0
|  |  | SUBTOTAL MATERIALES |  | 6051
EQUIPOS Y HERRAMIENTAS |  | UNIDAD | CANTIDAD | VALOR UNITARIO | VALOR TOTAL
1 | HERRAMIENTAS MENORES | %MO | 0.03 | 1582.1082 | 47
2 |  |  |  |  | 0
3 |  |  |  |  | 0
|  |  | SUBTOTAL EQUIPOS |  | 47
TRANSPORTE |  | UNIDAD | DISTANCIA km | VR. UN. ($/ m³*km) | VALOR TOTAL
1 | TRANSPORTE | % | 0.03 | 6351.8643 | 191
2 |  |  |  |  | 0
3 |  |  |  |  | 0
|  |  | SUBTOTAL TRANSPORTE |  | 191
MANO DE OBRA |  | UNIDAD | CANTIDAD | VALOR HORA | VALOR TOTAL
1 | MANO DE OBRA AA | hc | 0.03 | 28765.6027 | 863
2 |  |  |  |  | 0
3 |  |  |  |  | 0
|  |  | SUBTOTAL MANO DE OBRA |  | 863
|  |  | COSTO DIRECTO |  | 7152
ANÁLISIS DE PRECIO UNITARIO
#REF! |  | #REF!
Ítem | #REF! | #REF!
|  | Unidad |  |  | #REF!
MATERIALES |  | UNIDAD | CANTIDAD | VALOR UNITARIO | VALOR TOTAL
1 | CONCRETO 1:2:3 ELABORADO EN OBRA-3.000PSI CLASE D | M3 | 1 | 418252 | 418252
2 | DESPERDICIO | % | 0.03 | 418252 | 12548
3 |  |  |  |  | 0
|  |  | SUBTOTAL MATERIALES |  | 430800
EQUIPOS Y HERRAMIENTAS |  | UNIDAD | CANTIDAD | VALOR UNITARIO | VALOR TOTAL
1 | ANDAMIO TUBULAR CON PLANCHON | d | 3 | 2618 | 7854
2 | FORMALETA PARA COLUMNAS | M3 | 1 | 262392 | 262392
3 | MEZCLADORA, RANA, VIBRADOR, MOTOBOMBA SIN OPERADOR- REGLA VIBRADORA | d | 0.25 | 102800 | 25700
4 | HERRAMIENTAS MENORES | %MO | 0.03 | 517780.8493
|  |  | SUBTOTAL EQUIPOS |  | 295946
TRANSPORTE |  | UNIDAD | DISTANCIA km | VR. UN. ($/ m³*km) | VALOR TOTAL
1 | ACARREO EN CARRETILLA DE MATERIALES, ESCOMBROS Y OTROS, DISTANCIA MAXIMA 100 ML | M3 | 1 | 13592 | 13592
2 |  |  |  |  | 0
3 |  |  |  |  | 0
|  |  | SUBTOTAL TRANSPORTE |  | 13592
MANO DE OBRA |  | UNIDAD | CANTIDAD | VALOR HORA | VALOR TOTAL
1 | MANO DE OBRA AA | hc | 18 | 28765.6027 | 517781
2 |  |  |  |  | 0
3 |  |  |  |  | 0
|  |  | SUBTOTAL MANO DE OBRA |  | 517781
|  |  | COSTO DIRECTO |  | 1258119
ANÁLISIS DE PRECIO UNITARIO
#REF! |  | #REF!
Ítem | #REF! | #REF!
|  | Unidad |  |  | #REF!
MATERIALES |  | UNIDAD | CANTIDAD | VALOR UNITARIO | VALOR TOTAL
1 | PUNTILLA CON CABEZA 2" 159UN/LB | lb | 4 | 3089.4976 | 12358
2 | CONCRETO 1:2:3 ELABORADO EN OBRA-3.000PSI CLASE D | M3 | 1 | 418252 | 418252
3 | DESPERDICIO | % | 0.03 | 430609.9904 | 12918
|  |  | SUBTOTAL MATERIALES |  | 443528
EQUIPOS Y HERRAMIENTAS |  | UNIDAD | CANTIDAD | VALOR UNITARIO | VALOR TOTAL
1 | MEZCLADORA, RANA, VIBRADOR, MOTOBOMBA SIN OPERADOR- REGLA VIBRADORA | d | 0.25 | 102800 | 25700
2 | ANDAMIO TUBULAR CON PLANCHON | d | 5 | 2618 | 13090
3 | FORMALETA PARA VIGAS SOBRE MURO | M3 | 1 | 142362 | 142362
| HERRAMIENTAS MENORES | %MO | 0.03 | 517780.8493
|  |  | SUBTOTAL EQUIPOS |  | 181152
TRANSPORTE |  | UNIDAD | DISTANCIA km | VR. UN. ($/ m³*km) | VALOR TOTAL
1 | ACARREO EN CARRETILLA DE MATERIALES, ESCOMBROS Y OTROS, DISTANCIA MAXIMA 100 ML | M3 | 1 | 13592 | 13592
2 |  |  |  |  | 0
3 |  |  |  |  | 0
|  |  | SUBTOTAL TRANSPORTE |  | 13592
MANO DE OBRA |  | UNIDAD | CANTIDAD | VALOR HORA | VALOR TOTAL
1 | MANO DE OBRA AA | hc | 18 | 28765.6027 | 517781
2 |  |  |  |  | 0
3 |  |  |  |  | 0
|  |  | SUBTOTAL MANO DE OBRA |  | 517781
|  |  | COSTO DIRECTO |  | 1156053
ANÁLISIS DE PRECIO UNITARIO
#REF! |  | #REF!
Ítem | #REF! | #REF!
|  | Unidad |  |  | #REF!
MATERIALES |  | UNIDAD | CANTIDAD | VALOR UNITARIO | VALOR TOTAL
1 | CONCRETO 1:2:3 ELABORADO EN OBRA-3.000PSI CLASE D | M3 | 0.07 | 418252 | 29278
2 | DESPERDICIO | % | 0.05 | 29277.64 | 1464
3 |  |  |  |  | 0
|  |  | SUBTOTAL MATERIALES |  | 30742
EQUIPOS Y HERRAMIENTAS |  | UNIDAD | CANTIDAD | VALOR UNITARIO | VALOR TOTAL
1 | FORMALETA | d | 0.15 | 18000 | 2700
2 | HERRAMIENTAS MENORES | %MO | 0.03 | 16108.7375 | 483
3 |  |  |  |  | 0
|  |  | SUBTOTAL EQUIPOS |  | 3183
TRANSPORTE |  | UNIDAD | DISTANCIA km | VR. UN. ($/ m³*km) | VALOR TOTAL
1 | TRANSPORTE | % | 0.03 | 30741.522 | 922
2 |  |  |  |  | 0
3 |  |  |  |  | 0
|  |  | SUBTOTAL TRANSPORTE |  | 922
MANO DE OBRA |  | UNIDAD | CANTIDAD | VALOR HORA | VALOR TOTAL
1 | MANO DE OBRA AA | hc | 0.3 | 28765.6027 | 8630
2 |  |  |  |  | 0
3 |  |  |  |  | 0
|  |  | SUBTOTAL MANO DE OBRA |  | 8630
|  |  | COSTO DIRECTO |  | 43477
ANÁLISIS DE PRECIO UNITARIO
#REF! |  | #REF!
Ítem | #REF! | #REF!
|  | Unidad |  |  | #REF!
MATERIALES |  | UNIDAD | CANTIDAD | VALOR UNITARIO | VALOR TOTAL
1 | ALAMBRE NEGRO No.17 kG | kg | 0.027 | 9305.8 | 251
2 | ACERO DE REFUERZO PDR-60 | kg | 1 | 5800 | 5800
3 |  |  |  |  | 0
|  |  | SUBTOTAL MATERIALES |  | 6051
EQUIPOS Y HERRAMIENTAS |  | UNIDAD | CANTIDAD | VALOR UNITARIO | VALOR TOTAL
1 | HERRAMIENTAS MENORES | %MO | 0.03 | 1582.1082 | 47
2 |  |  |  |  | 0
3 |  |  |  |  | 0
|  |  | SUBTOTAL EQUIPOS |  | 47
TRANSPORTE |  | UNIDAD | DISTANCIA km | VR. UN. ($/ m³*km) | VALOR TOTAL
1 | TRANSPORTE | % | 0.03 | 6351.8643 | 191
2 |  |  |  |  | 0
3 |  |  |  |  | 0
|  |  | SUBTOTAL TRANSPORTE |  | 191
MANO DE OBRA |  | UNIDAD | CANTIDAD | VALOR HORA | VALOR TOTAL
1 | MANO DE OBRA AA | hc | 0.03 | 28765.6027 | 863
2 |  |  |  |  | 0
3 |  |  |  |  | 0
|  |  | SUBTOTAL MANO DE OBRA |  | 863
|  |  | COSTO DIRECTO |  | 7152
ANÁLISIS DE PRECIO UNITARIO
#REF! |  | #REF!
Ítem | #REF! | #REF!
|  | Unidad |  |  | #REF!
MATERIALES |  | UNIDAD | CANTIDAD | VALOR UNITARIO | VALOR TOTAL
1 | PORCELANATO . DE PRIMERA CALIDAD | M2 | 1 | 29574.951 | 29575
2 | CONCOLOR 5 KG BLANCO NACAR O SIMILAR | kg | 0.06 | 4748 | 285
3 | PEGANTE PEGACOR BLANCO X 25 KLS | kg | 4 | 1662 | 6648
| DESPERDICIO | % | 0.05 | 36507.831
|  |  | SUBTOTAL MATERIALES |  | 36508
EQUIPOS Y HERRAMIENTAS |  | UNIDAD | CANTIDAD | VALOR UNITARIO | VALOR TOTAL
1 | HERRAMIENTAS MENORES | %MO | 0.03 | 31642.163 | 949
2 |  |  |  |  | 0
3 |  |  |  |  | 0
|  |  | SUBTOTAL EQUIPOS |  | 949
TRANSPORTE |  | UNIDAD | DISTANCIA km | VR. UN. ($/ m³*km) | VALOR TOTAL
1 | TRANSPORTE | % | 0.03 | 38333.2226 | 1150
2 |  |  |  |  | 0
3 |  |  |  |  | 0
|  |  | SUBTOTAL TRANSPORTE |  | 1150
MANO DE OBRA |  | UNIDAD | CANTIDAD | VALOR HORA | VALOR TOTAL
1 | MANO DE OBRA AA | hc | 1.1 | 28765.6027 | 31642
2 |  |  |  |  | 0
3 |  |  |  |  | 0
|  |  | SUBTOTAL MANO DE OBRA |  | 31642
|  |  | COSTO DIRECTO |  | 70249
ANÁLISIS DE PRECIO UNITARIO
#REF! |  | #REF!
Ítem | #REF! | #REF!
|  | Unidad |  |  | 0
MATERIALES |  | UNIDAD | CANTIDAD | VALOR UNITARIO | VALOR TOTAL
1 | PORCELANATO .60X.60 DE PRIMERA CALIDAD | M2 | 0.08 | 29574.951 | 2366
2 | CONCOLOR 5 KG BLANCO NACAR O SIMILAR | kg | 0.06 | 4748 | 285
3 | PEGANTE PEGACOR BLANCO X 25 KLS | kg | 4 | 1662 | 6648
| DESPERDICIO | % | 0.05 | 9298.8761
|  |  | SUBTOTAL MATERIALES |  | 9299
EQUIPOS Y HERRAMIENTAS |  | UNIDAD | CANTIDAD | VALOR UNITARIO | VALOR TOTAL
1 | HERRAMIENTAS MENORES | %MO | 0.03 | 14382.8014 | 431
2 |  |  |  |  | 0
3 |  |  |  |  | 0
|  |  | SUBTOTAL EQUIPOS |  | 431
TRANSPORTE |  | UNIDAD | DISTANCIA km | VR. UN. ($/ m³*km) | VALOR TOTAL
1 | TRANSPORTE | % | 0.03 | 9763.8199 | 293
2 |  |  |  |  | 0
3 |  |  |  |  | 0
|  |  | SUBTOTAL TRANSPORTE |  | 293
MANO DE OBRA |  | UNIDAD | CANTIDAD | VALOR HORA | VALOR TOTAL
1 | MANO DE OBRA AA | hc | 0.5 | 28765.6027 | 14383
2 |  |  |  |  | 0
3 |  |  |  |  | 0
|  |  | SUBTOTAL MANO DE OBRA |  | 14383
|  |  | COSTO DIRECTO |  | 24406
ANÁLISIS DE PRECIO UNITARIO
#REF! |  | #REF!
Ítem | #REF! | #REF!
|  | Unidad |  |  | #REF!
MATERIALES |  | UNIDAD | CANTIDAD | VALOR UNITARIO | VALOR TOTAL
1 | CONCRETO 1:2:3 ELABORADO EN OBRA-3.000PSI CLASE D | M3 | 0.2 | 418252 | 83650
2 | DESPERDICIO | % | 0.03 | 83650.4 | 2510
3 |  |  |  |  | 0
|  |  | SUBTOTAL MATERIALES |  | 86160
EQUIPOS Y HERRAMIENTAS |  | UNIDAD | CANTIDAD | VALOR UNITARIO | VALOR TOTAL
1 | MEZCLADORA, RANA, VIBRADOR, MOTOBOMBA SIN OPERADOR- REGLA VIBRADORA | d | 0.03 | 102800 | 3084
2 | HERRAMIENTAS MENORES | %MO | 0.03 | 53216.3651 | 1596
3 |  |  |  |  | 0
|  |  | SUBTOTAL EQUIPOS |  | 4680
TRANSPORTE |  | UNIDAD | DISTANCIA km | VR. UN. ($/ m³*km) | VALOR TOTAL
1 | ACARREO EN CARRETILLA DE MATERIALES, ESCOMBROS Y OTROS, DISTANCIA MAXIMA 100 ML | M3 | 0.2 | 13592 | 2718
2 |  |  |  |  | 0
3 |  |  |  |  | 0
|  |  | SUBTOTAL TRANSPORTE |  | 2718
MANO DE OBRA |  | UNIDAD | CANTIDAD | VALOR HORA | VALOR TOTAL
1 | MANO DE OBRA AA | hc | 0.5 | 28765.6027 | 14383
2 |  |  |  |  | 0
3 |  |  |  |  | 0
|  |  | SUBTOTAL MANO DE OBRA |  | 14383
|  |  | COSTO DIRECTO |  | 107941
ANÁLISIS DE PRECIO UNITARIO
#REF! |  | #REF!
Ítem | #REF! | #REF!
|  | Unidad |  |  | #REF!
MATERIALES |  | UNIDAD | CANTIDAD | VALOR UNITARIO | VALOR TOTAL
1 | LAMINA DRY-WALL PLANO IMPORTADA RH RESISTENTE A LA HUMEDAD 1/2 1.22 X 2.44 | UN | 0.36 | 30000 | 10800
| PRICIPALES CAL 26 LONG 2.44ML | UN | 0.33 | 3100 | 1023
| PERFIL OMEGA C 26 X 2.44ML | UN | 0.62 | 4900 | 3038
| PRICIPALES CAL 26 LONG 2.44ML | UN | 0.67 | 3100 | 2077
| SUPERMASTIK | CTE | 0.06 | 37000 | 2220
| TOR. LAMINA 6 - 1 1/2 | UN | 10 | 55 | 550
| TORNILLOS CORTOS | UN | 10 | 40 | 400
| CINTA X75 | UN | 0.04 | 8500 | 340
| LIJA MASILLA | UN | 0.04 | 1740 | 70
| PINT VINIPLUS TERINSA BLANCO TIPO 1 | CTE | 0.02 | 194901 | 3898
| CLAV0 DE ACER0 | LB | 0.03 | 5769.84 | 173
|  |  | SUBTOTAL MATERIALES |  | 24589
EQUIPOS Y HERRAMIENTAS |  | UNIDAD | CANTIDAD | VALOR UNITARIO | VALOR TOTAL
1 | ANDAMIO TUBULAR CON PLANCHON | d | 1.5 | 2618 | 3927
2 | HERRAMIENTAS MENORES | %MO | 0.03 | 34518.7233 | 1036
3 |  |  |  |  | 0
|  |  | SUBTOTAL EQUIPOS |  | 4963
TRANSPORTE |  | UNIDAD | DISTANCIA km | VR. UN. ($/ m³*km) | VALOR TOTAL
1 | TRANSPORTE | % | 0.03 | 26541.9648 | 796
2 |  |  |  |  | 0
3 |  |  |  |  | 0
|  |  | SUBTOTAL TRANSPORTE |  | 796
MANO DE OBRA |  | UNIDAD | CANTIDAD | VALOR HORA | VALOR TOTAL
1 | MANO DE OBRA DD | hc | 1 | 34518.7233 | 34519
2 |  |  |  |  | 0
3 |  |  |  |  | 0
|  |  | SUBTOTAL MANO DE OBRA |  | 34519
|  |  | COSTO DIRECTO |  | 64867
ANÁLISIS DE PRECIO UNITARIO
#REF! |  | #REF!
Ítem | #REF! | #REF!
|  | Unidad |  |  | #REF!
MATERIALES |  | UNIDAD | CANTIDAD | VALOR UNITARIO | VALOR TOTAL
1 | Pintura tipo 1 | gl | 0.02 | 88900 | 1778
2 | RODILLO DE FELPA 9" | UN | 0.008 | 10492 | 84
| LIJA DE AGUA 965 SUPER | UN | 0.11 | 1094
3 | DESPERDICIO | % | 0.05 | 1982.276 | 99
|  |  | SUBTOTAL MATERIALES |  | 1961
EQUIPOS Y HERRAMIENTAS |  | UNIDAD | CANTIDAD | VALOR UNITARIO | VALOR TOTAL
1 | ANDAMIO TUBULAR | d | 0.5 | 2618 | 1309
2 | HERRAMIENTAS MENORES | %MO | 0.03 | 6616.0886 | 198
3 |  |  |  |  | 0
|  |  | SUBTOTAL EQUIPOS |  | 1507
TRANSPORTE |  | UNIDAD | DISTANCIA km | VR. UN. ($/ m³*km) | VALOR TOTAL
1 | TRANSPORTE | % | 0.03 | 2081.3898 | 62
2 |  |  |  |  | 0
3 |  |  |  |  | 0
|  |  | SUBTOTAL TRANSPORTE |  | 62
MANO DE OBRA |  | UNIDAD | CANTIDAD | VALOR HORA | VALOR TOTAL
1 | MANO DE OBRA CC | hc | 0.45 | 33080.4432 | 14886
2 |  |  |  |  | 0
3 |  |  |  |  | 0
|  |  | SUBTOTAL MANO DE OBRA |  | 14886
|  |  | COSTO DIRECTO |  | 18416
ANÁLISIS DE PRECIO UNITARIO
#REF! |  | #REF!
Ítem | #REF! | #REF!
|  | Unidad |  |  | #REF!
MATERIALES |  | UNIDAD | CANTIDAD | VALOR UNITARIO | VALOR TOTAL
1 | TEJA P. ONDULADA # 4 BARROCA ETERNIT | UN | 0.67 | 32753 | 21945
2 | GANCHO GALV. 4.7 MM X 25 CMS AJOVER | UN | 1.3 | 1667 | 2167
| AMARRES N. 16 | UN | 0.65 | 152
3 | DESPERDICIO | % | 0.03 | 24210.41 | 726
|  |  | SUBTOTAL MATERIALES |  | 24838
EQUIPOS Y HERRAMIENTAS |  | UNIDAD | CANTIDAD | VALOR UNITARIO | VALOR TOTAL
1 | ANDAMIO TUBULAR CON PLANCHON | d | 0.2 | 2618 | 524
2 | HERRAMIENTAS MENORES | %MO | 0.03 | 14382.8014 | 431
3 |  |  |  |  | 0
|  |  | SUBTOTAL EQUIPOS |  | 955
TRANSPORTE |  | UNIDAD | DISTANCIA km | VR. UN. ($/ m³*km) | VALOR TOTAL
1 | TRANSPORTE | % | 0.03 | 24936.7223 | 748
2 |  |  |  |  | 0
3 |  |  |  |  | 0
|  |  | SUBTOTAL TRANSPORTE |  | 748
MANO DE OBRA |  | UNIDAD | CANTIDAD | VALOR HORA | VALOR TOTAL
1 | MANO DE OBRA AA | hc | 0.5 | 28765.6027 | 14383
2 |  |  |  |  | 0
3 |  |  |  |  | 0
|  |  | SUBTOTAL MANO DE OBRA |  | 14383
|  |  | COSTO DIRECTO |  | 40924
ANÁLISIS DE PRECIO UNITARIO
CAPITULO 8 |  | NO PREVISTOS
Ítem | 8.1 | #REF!
|  | Unidad |  |  | UND
MATERIALES |  | UNIDAD | CANTIDAD | VALOR UNITARIO | VALOR TOTAL
1 | MARCOS PUERTAS LAMINA CAL. 20, INCL. ANTICORROSIVO Y ESMALTE. | ML | 5 | 13848 | 69240
2 | CERRADURA SCHLAGE A 50WS BELL WOOD GOLD | UN | 1 | 44916.8 | 44917
| BISAGRA COBRIZADA 3" | UN | 2 | 12881.44 | 25763
3 | PUERTA 2,5X0,70 | UN | 1 | 243000 | 243000
|  |  | SUBTOTAL MATERIALES |  | 382920
EQUIPOS Y HERRAMIENTAS |  | UNIDAD | CANTIDAD | VALOR UNITARIO | VALOR TOTAL
1 | HERRAMIENTAS MENORES | %MO | 0.1 | 75941.1912 | 7594
2 |  |  |  |  | 0
3 |  |  |  |  | 0
|  |  | SUBTOTAL EQUIPOS |  | 7594
TRANSPORTE |  | UNIDAD | DISTANCIA km | VR. UN. ($/ m³*km) | VALOR TOTAL
1 | TRANSPORTE | % | 0.1 | 84392.4026 | 8439
2 |  |  |  |  | 0
3 |  |  |  |  | 0
|  |  | SUBTOTAL TRANSPORTE |  | 8439
MANO DE OBRA |  | UNIDAD | CANTIDAD | VALOR HORA | VALOR TOTAL
1 | MANO DE OBRA DD | h-h | 1 | 34518.7233 | 34519
2 |  |  |  |  | 0
3 |  |  |  |  | 0
|  |  | SUBTOTAL MANO DE OBRA |  | 34519
|  |  | COSTO DIRECTO |  | 433472
ANÁLISIS DE PRECIO UNITARIO
CAPITULO 8 |  | NO PREVISTOS
Ítem | 8.2 | #REF!
|  | Unidad |  |  | UND
MATERIALES |  | UNIDAD | CANTIDAD | VALOR UNITARIO | VALOR TOTAL
1 | VENTANA 744 ANOLOCK-VIDRIO BRONCE UNA NAVE FIJA Y UNA CORREDIZA | M2 | 1 | 166040 | 166040
2 |  |  |  |  | 0
3 |  |  |  |  | 0
|  |  | SUBTOTAL MATERIALES |  | 166040
EQUIPOS Y HERRAMIENTAS |  | UNIDAD | CANTIDAD | VALOR UNITARIO | VALOR TOTAL
1 | HERRAMIENTAS MENORES | %MO | 0.03 | 36589.8467 | 1098
2 |  |  |  |  | 0
3 |  |  |  |  | 0
|  |  | SUBTOTAL EQUIPOS |  | 1098
TRANSPORTE |  | UNIDAD | DISTANCIA km | VR. UN. ($/ m³*km) | VALOR TOTAL
1 | TRANSPORTE | % | 0.3 | 42392.4026 | 12718
2 |  |  |  |  | 0
3 |  |  |  |  | 0
|  |  | SUBTOTAL TRANSPORTE |  | 12718
MANO DE OBRA |  | UNIDAD | CANTIDAD | VALOR HORA | VALOR TOTAL
1 | MANO DE OBRA DD INSTALACION | hc | 0.3 | 34518.7233 | 10356
2 |  |  |  |  | 0
3 |  |  |  |  | 0
|  |  | SUBTOTAL MANO DE OBRA |  | 10356
|  |  | COSTO DIRECTO |  | 190212
ANÁLISIS DE PRECIO UNITARIO
CAPITULO 8 |  | NO PREVISTOS
Ítem | 8.3 | #REF!
|  | Unidad |  |  | UND
MATERIALES |  | UNIDAD | CANTIDAD | VALOR UNITARIO | VALOR TOTAL
1 | CONCRETO 1:2:3 ELABORADO EN OBRA-3.000PSI CLASE D | M3 | 0.1 | #N/A | #N/A
2 | DESPERDICIO | % | 0.05 | #N/A | #N/A
0
3 |  |  |  |  | 0
|  |  | SUBTOTAL MATERIALES |  | #N/A
EQUIPOS Y HERRAMIENTAS |  | UNIDAD | CANTIDAD | VALOR UNITARIO | VALOR TOTAL
1 | TRANSPORTE | % |  | 88933.4854 | 0
2 |  |  |  |  | 0
3 |  |  |  |  | 0
|  |  | SUBTOTAL EQUIPOS |  | 0
TRANSPORTE |  | UNIDAD | DISTANCIA km | VR. UN. ($/ m³*km) | VALOR TOTAL
1 | HERRAMIENTAS MENORES | %MO | 0.03 | 28765.6027 | 863
2 |  |  |  |  | 0
3 |  |  |  |  | 0
|  |  | SUBTOTAL TRANSPORTE |  | 863
MANO DE OBRA |  | UNIDAD | CANTIDAD | VALOR HORA | VALOR TOTAL
1 | MANO DE OBRA AA | hc | 0.56 | #N/A | #N/A
2 |  |  |  |  | 0
3 |  |  |  |  | 0
|  |  | SUBTOTAL MANO DE OBRA |  | #N/A
|  |  | COSTO DIRECTO |  | #N/A
ANÁLISIS DE PRECIO UNITARIO
CAPITULO 8 |  | NO PREVISTOS
Ítem | 8.4 | #REF!
|  | Unidad |  |  | UND
MATERIALES |  | UNIDAD | CANTIDAD | VALOR UNITARIO | VALOR TOTAL
1 | ENCHAPE BLANCO 25 X 40 | M2 | 1 | 52039.5824 | 52040
2 | CEMENTO BLANCO | kg | 0.15 | 1574.12 | 236
| PEGACOR BLANCO | kg | 4 | 1320 | 5280
3 | DESPERDICIO | % | 0.05 | 27555.7004 | 1378
|  |  | SUBTOTAL MATERIALES |  | 58934
EQUIPOS Y HERRAMIENTAS |  | UNIDAD | CANTIDAD | VALOR UNITARIO | VALOR TOTAL
1 | TRANSPORTE | % | 0.5 | 88933.4854 | 44467
2 |  |  |  |  | 0
3 |  |  |  |  | 0
|  |  | SUBTOTAL EQUIPOS |  | 44467
TRANSPORTE |  | UNIDAD | DISTANCIA km | VR. UN. ($/ m³*km) | VALOR TOTAL
1 | HERRAMIENTAS MENORES | %MO | 0.03 | 28765.6027 | 863
2 |  |  |  |  | 0
3 |  |  |  |  | 0
|  |  | SUBTOTAL TRANSPORTE |  | 863
MANO DE OBRA |  | UNIDAD | CANTIDAD | VALOR HORA | VALOR TOTAL
1 | MANO DE OBRA AA | hc | 1 | 28765.6027 | 28766
2 |  |  |  |  | 0
3 |  |  |  |  | 0
|  |  | SUBTOTAL MANO DE OBRA |  | 28766
|  |  | COSTO DIRECTO |  | 133030
ANÁLISIS DE PRECIO UNITARIO
CAPITULO 8 |  | NO PREVISTOS
Ítem | 8.2 | #REF!
|  | Unidad |  |  | UND
MATERIALES |  | UNIDAD | CANTIDAD | VALOR UNITARIO | VALOR TOTAL
1 | SANITARIO BLANCO PORCELANA | GB | 1 | 238000 | 238000
2 | LAVAMANOS PORCELANA | GB | 1 | 98600 | 98600
| ACCESORIOS | GB | 1 | 52100
3 |  |  |  |  | 0
|  |  | SUBTOTAL MATERIALES |  | 336600
EQUIPOS Y HERRAMIENTAS |  | UNIDAD | CANTIDAD | VALOR UNITARIO | VALOR TOTAL
1 | Herramienta menor (% mano de obra) | glb | 0.05 | 29850 | 1493
2 |  |  |  |  | 0
3 |  |  |  |  | 0
|  |  | SUBTOTAL EQUIPOS |  | 1493
TRANSPORTE |  | UNIDAD | DISTANCIA km | VR. UN. ($/ m³*km) | VALOR TOTAL
1 |  |  |  |  | 0
2 |  |  |  |  | 0
3 |  |  |  |  | 0
|  |  | SUBTOTAL TRANSPORTE |  | 0
MANO DE OBRA |  | UNIDAD | CANTIDAD | VALOR HORA | VALOR TOTAL
1 | Cuadrilla AA 1 Oficial | h | 2 | 29874.1111 | 59748
2 |  |  |  |  | 0
3 |  |  |  |  | 0
|  |  | SUBTOTAL MANO DE OBRA |  | 59748
|  |  | COSTO DIRECTO |  | 397841
ANÁLISIS DE PRECIO UNITARIO
CAPITULO 8 |  | NO PREVISTOS
Ítem | 8.6 | #REF!
|  | Unidad |  |  | ML
MATERIALES |  | UNIDAD | CANTIDAD | VALOR UNITARIO | VALOR TOTAL
1 | ESTRUCTURAL DE 3 X 1/2 PULG | UN | 0.1 | 108100 | 10810
2 | ANTICORROSIVO GRIS | gl | 0.1 | 36138.64 | 3614
3 | SOLDADURA 6011X1/8 | kg | 0.08 | 9399 | 752
4 | ESMALTE SINTÉTICO PINTULUX | gl | 0.02 | 63687 | 1274
5 | TINNER | gl | 0.04 | 17160 | 686
6 | DESPERDICIO | % | 0.02 | 21529.7586 | 431
|  |  | SUBTOTAL MATERIALES |  | 17567
EQUIPOS Y HERRAMIENTAS |  | UNIDAD | CANTIDAD | VALOR UNITARIO | VALOR TOTAL
1 | EQUIPO DE SOLDADURA ELÉCTRICA | d | 0.04 | 10000 | 400
2 | ANDAMIO SECCIÓN | ms | 0.5 | 1010 | 505
3 | HERRAMIENTAS MENORES | %MO | 0.03 | 11502.8847 | 345
|  |  | SUBTOTAL EQUIPOS |  | 1250
TRANSPORTE |  | UNIDAD | DISTANCIA km | VR. UN. ($/ m³*km) | VALOR TOTAL
1 | TRANSPORTE | % | 10 | 4280 | 42800
2 |  |  |  |  | 0
3 |  |  |  |  | 0
|  |  | SUBTOTAL TRANSPORTE |  | 42800
MANO DE OBRA |  | UNIDAD | CANTIDAD | VALOR HORA | VALOR TOTAL
1 | MANO DE OBRA AA | hc | 0.58 | 29765.6027 | 17264
2 |  |  |  |  | 0
3 |  |  |  |  | 0
|  |  | SUBTOTAL MANO DE OBRA |  | 17264
|  |  | COSTO DIRECTO |  | 78881
ANÁLISIS DE PRECIO UNITARIO
CAPITULO 8 |  | NO PREVISTOS
Ítem | 8.7 | #REF!
|  | Unidad |  |  | UND
MATERIALES |  | UNIDAD | CANTIDAD | VALOR UNITARIO | VALOR TOTAL
1 | CUBIERTA METALICA ONDULADA ARQUITECTONICA DE 5M X 1,10 M | UN | 0.5 | 78560 | 39280
2 | TORNILLOS TPF 3/4 | UN | 1.65 | 564 | 931
3 | TORNILLOS AUTOPERFORANTE 7/8 | UN | 1.28 | 530
4 | DESPERDICIO | % | 0.1 | 18616.48 | 1862
|  |  | SUBTOTAL MATERIALES |  | 42073
EQUIPOS Y HERRAMIENTAS |  | UNIDAD | CANTIDAD | VALOR UNITARIO | VALOR TOTAL
1 | TRANSPORTE | % | 0.239 | 19174.9744 | 4583
2 | ANDAMIO TUBULAR | d | 0.2 | 2618 | 524
3 | HERRAMIENTAS MENORES | %MO | 0.03 | 20135.9219 | 604
|  |  | SUBTOTAL EQUIPOS |  | 5711
TRANSPORTE |  | UNIDAD | DISTANCIA km | VR. UN. ($/ m³*km) | VALOR TOTAL
1 | TRANSPORTE | % | 10 | 2405 | 24050
2 |  |  |  |  | 0
3 |  |  |  |  | 0
|  |  | SUBTOTAL TRANSPORTE |  | 24050
MANO DE OBRA |  | UNIDAD | CANTIDAD | VALOR HORA | VALOR TOTAL
1 | MANO DE OBRA AA | hc | 0.7 | 28765.6027 | 20136
2 |  |  |  |  | 0
3 |  |  |  |  | 0
|  |  | SUBTOTAL MANO DE OBRA |  | 20136
|  |  | COSTO DIRECTO |  | 91970
ANÁLISIS DE PRECIO UNITARIO
CAPITULO 8 |  | NO PREVISTOS
Ítem | 8.8 | #REF!
|  | Unidad |  |  | UND
MATERIALES |  | UNIDAD | CANTIDAD | VALOR UNITARIO | VALOR TOTAL
1 | SUMINISTRO TANQUE DE ALMACENAMIENTO DE AGUA | UN | 0.5 | 238560 | 119280
2 |  |  |  |  | 0
3
4 |  |  |  |  | 0
|  |  | SUBTOTAL MATERIALES |  | 119280
EQUIPOS Y HERRAMIENTAS |  | UNIDAD | CANTIDAD | VALOR UNITARIO | VALOR TOTAL
1 |  |  |  |  | 0
2 |  |  |  |  | 0
3 | HERRAMIENTAS MENORES | %MO | 0.03 | 20135.9219 | 604
|  |  | SUBTOTAL EQUIPOS |  | 604
TRANSPORTE |  | UNIDAD | DISTANCIA km | VR. UN. ($/ m³*km) | VALOR TOTAL
1 | TRANSPORTE | % | 10 | 2405 | 24050
2 |  |  |  |  | 0
3 |  |  |  |  | 0
|  |  | SUBTOTAL TRANSPORTE |  | 24050
MANO DE OBRA |  | UNIDAD | CANTIDAD | VALOR HORA | VALOR TOTAL
1 | MANO DE OBRA AA | hc | 0.7 | 28765.6027 | 20136
2 |  |  |  |  | 0
3 |  |  |  |  | 0
|  |  | SUBTOTAL MANO DE OBRA |  | 20136
|  |  | COSTO DIRECTO |  | 164070